## Sheet1
DARBŲ KIEKIŲ ŽINIARAŠTIS
Statinių grupė 2845 Varėnos rajono blogiausios būklės valstybei priklausančių melioracijos inžinerinių statinių rekonstravimas
Statinys 1 Krūminių kadastrinė vietovė
Žiniaraštis 1 Rekonstruojami grioviai
Sąm. | Darbo | Darbų ir išlaidų | Mato | Kiekis | Kaina EUR be PVM
eil. | kodas | aprašymai | vnt. |  | Vieneto kaina | Iš viso
| 1 | Rekonstruojami grioviai
1 | MN7P-0120 | Krūmų ant griovių šlaitų pjovimas rankiniu būdu, kai krūmai reti | 100 m² | 90.33
2 | MN7P-0120 | Krūmų ant griovių šlaitų pjovimas rankiniu būdu, kai krūmai vidutinio tankumo | 100 m² | 4.47
3 | MN7P-0120 | Krūmų ant griovių šlaitų pjovimas rankiniu būdu, kai krūmai tankūs | 100 m² | 53.37
4 | MN7P-0120 | Nukirstų krūmų ir jų liekanų surinkimas ir išvežimas (kelmynas retas, transportavimo atstumas 1 000,0 m) | ha | 0.99
5 | MN4P-0119 | Nukirstų krūmų ir jų liekanų surinkimas ir išvežimas (kelmynas vidutinio tankumo, transportavimo atstumas 1 000,0 m) | ha | 0.04
6 | MN4P-0119 | Nukirstų krūmų ir jų, liekanų surinkimas ir išvežimas (kelmynas tankus, transportavimo atstumas 1 000,0 m) | ha | 0.54
7 | MN4P-0103 | Minkštų veislių medžių kirtimas, kai kamieno skersmuo iki 16 cm | 100 vnt. | 0.3
8 | MN4P-0115 | Kelmų rovimas ekskavatoriais, kai kelmo skersmuo iki 24 cm | 100 vnt. | 0.08
9 | R61P-0225 | Kelmų ir nukirstų medžių, suriktų į krūvas, pakrovimas ir išvežimas (atstumas 1 km, pakraunant ir iškraunant rankiniu būdu | m³ | 3
10 | MN7P-0111 | Mechanizuotas griovių šlaitų šienavimas | ha | 8.72
11 | MN7P-0101 | Griovių valymas vienakaušiais ekskavatoriais, kai valomo sluoksnio storis iki 0,4 m | 100 m | 40.19
12 | MN7P-0101 | Griovių valymas vienakaušiais ekskavatoriais, kai valomo sluoksnio storis daugiau kaip 0,4 m | 100 m | 5
13 | MN1-46 | Supilto I-II grupės grunto sklaidymas buldozeriais iki 59 kW (80 AJ) galingumo, kai paskleistos juostos plotis 10 m | t. m³ | 2.06
14 | MN7P-0102 | Pagriovių lėkščiavimas iškastų sąnašų susmulkinimui | ha | 4.53
15 | MN3P-0303 | Sulūžusių žiočių pakeitimas plastikinėmis žiotimis, kai žiočių skersmuo 110 mm | vnt. | 14
16 | MN3P-0303 | Sulūžusių žiočių pakeitimas plastikinėmis žiotimis, kai žiočių skersmuo 160 mm | vnt. | 2
17 | MN3P-0303 | Sulūžusių žiočių pakeitimas plastikinėmis žiotimis, kai žiočių skersmuo 200 mm | vnt. | 3
18 | MN7P-0307 | Natūralių sąnašinių sankaupų išardymas vienakaušiais ekskavatoriais, pakraunant į transporto priemones | m³ | 10
19 | R23-65 | Statybinių šiukšlių išvežimas 10 km atstumu automobiliais-savivarčiais, pakraunant ekskavatoriais 0,25 m³ talpos kaušais | t | 20
20 | MN6-93 | Šlaitų tvirtinimas erdviniu geotinklu su žolių apsėjimu | 10 m² | 2
21 | MN7P-0106 | Griovių valymas ir gilinimas rankiniu būdu | m³ | 3
22 | F46-1-3 | Gelžbetoninių konstrukcijų ardymas ir statybinio laužo išvežimas 10 km atstumu, pakraunant mechanizuotu būdu | m³ | 12
Viso be PVM
PVM
Viso su PVM
Statinių grupė 2845 Varėnos rajono blogiausios būklės valstybei priklausančių melioracijos inžinerinių statinių rekonstravimas
Statinys 1 Krūminių kadastrinė vietovė
Žiniaraštis 2 Pralaidų rekonstrukcija
Sąm. | Darbo | Darbų ir išlaidų | Mato | Kiekis | Kaina EUR be PVM
eil. | kodas | aprašymai | vnt. |  | Vieneto kaina | Iš viso
| 1 | Pralaidų rekonstrukcija
1 | MN7P-0212 | Sąnašų išvalymas iš vamzdinių pralaidų | m³ | 6
2 | MN8P-1203 | Monolitinių gelžbetoninių pertvarų išardymas (antgalių) | m³ | 5.02
3 | N57P-4208 | Monolitinių gelžbetonio antgalių pralaidoms įrengimas | m³ | 5.02
4 | N57P-4401 | Pagrindų iš biriųjų medžiagų pralaidos antgaliams įrengimas (skaldos) | m³ | 1
5 | N57P-5111 | Signalinių stulpelių pastatymas, kai stulpeliai plastikiniai | vnt. | 4
6 | R23-65 | Statybinių šiukšlių išvežimas 10 km atstumu automobiliais-savivarčiais, pakraunant ekskavatoriais 0,25 m³ talpos kaušais | t | 50
7 | N57P-4201 | Pralaidų iš gelžbetoninių vamzdžių (l=2,5 m) ant gruntinių pagrindų demontavimas, kai vamzdžio skersmuo 1 000 mm | m | 15.4
8 | N57P-4201 | Pralaidų iš gelžbetoninių vamzdžių (l=2,5 m) ant gruntinių pagrindų demontavimas, kai vamzdžio skersmuo 1 200 mm | m | 10.1
9 | MN6P-0110 | 1 000 mm skersmens gelžbetoninių vandens pralaidų VP-10-L-1 montavimas (pralaidos ilgis 7,50 m) | vnt. | 2
10 | MN6-18 | Vieno 2,5 m ilgio vamzdžio montavimui prie normų MN6-17 pridėti | vnt. | 2
11 | MN5P-0124 | Kelio dangos atstatymas iš optimalaus žvyro mišinio, kai smėlio sluoksnio storis 20 cm, šlaitų nuolydis 1:1,5 | 100 m | 0.3
12 | MN1P-0106 | Grunto kasimas 0,65 m³ kaušo talpos vienakaušiais ekskavatoriais, suverčiant gruntą į sankasą, kai gruntas II grupės | t. m³ | 0.06
13 | MN2P-0110 | Griovių šlaitų ir dugnų tvirtinimas akmenų metiniu | m³ | 2.5
14 | MN1P-0801 | Vandens pašalinimas iš tranšėjų ir iškasų siurbliais | val. | 32
15 | MN6P-0112 | 1 200 mm skersmens gelžbetoninių vandens pralaidų VP-12-L-1 montavimas (pralaidos ilgis 7,50 m) | vnt. | 1
16 | MN6-22 | Vieno 2,5 m ilgio vamzdžio montavimui prie normų MN6-21 pridėti | vnt. | 1
17 | - | Augalinė žemė pralaidų statybai | m³ | 26.775
18 | N23-154 | Laikinas 315 mm skersmens plastmasinių įmovinių vamzdžių montavimas, kai 100 m vamzdyne – 17 sandūrų | 100 m | 0.3
Viso be PVM
PVM
Viso su PVM