## Sheet1
DARBŲ KIEKIŲ ŽINIARAŠTIS
Statinių grupė 2845 Varėnos rajono blogiausios būklės valstybei priklausančių melioracijos inžinerinių statinių rekonstravimas
Statinys 5 Krūminių kadastrinė vietovė
Žiniaraštis 1 Tilto rekonstravimas
Sąm. | Darbo | Darbų ir išlaidų | Mato | Kiekis | Kaina EUR be PVM
eil. | kodas | aprašymai | vnt. |  | Vieneto kaina | Iš viso
| 1 | Tilto rekonstravimas
1 | N57P-1122 | Dirvožemio sluoksnio pašalinimas buldozeriais, kai buldozerio galia 55 kW (75 AG) | t. m³ | 0.1
2 | MN1P-0106 | Grunto kasimas 0,65 m³ kaušo talpos vienakaušiais ekskavatoriais, suverčiant gruntą į sankasą, kai gruntas II grupės | t. m³ | 0.16
3 | F1-2-1 | Grunto kasimas rankiniu būdu | m³ | 10
4 | MN8P-1203 | Monolitinių gelžbetoninių pertvarų išardymas | m³ | 15.03
5 | MN8P-1202 | Betoninių pamatų išardymas | m³ | 16.21
6 | MN8P-1201 | Angų pramušimas konstrukcijose | m³ | 3.57
7 | R23-65 | Statybinių šiukšlių išvežimas 10 km atstumu automobiliais-savivarčiais, pakraunant ekskavatoriais 0,25 m³ talpos kaušais | t | 87.978
8 | H76T-6 | Betoninių paviršių plovimas aukštu slėgiu | m² | 330.5
9 | H76T-8 | Įvairių paviršių valymas rankiniu būdu | m² | 10
10 | HP8-1-7 | Metalinių atitvarų paviršių padengimas antikorozinėmis medžiagomis (armatūros padengimas antikorozine medžiaga) | 10 m² | 1
11 | H76T-32 | Pažeistų betone vietų atstatymas skiediniu, kai betonavimo gylis nuo 5 mm iki 20 mm | m³ | 7.5
12 | MN8P-0404 | Hidrotechninių statinių monolitinio betono konstrukcijų betonavimas (plokščių pagrindai) | 100 m³ | 0.2415
13 | H75T-41 | Įrengti dviejų sluoksnių bituminę prilydomąją hidroizoliaciją | m² | 300.6
14 | MN8P-0404 | Hidrotechninių statinių monolitinio betono konstrukcijų betonavimas (plokščių pagrindai) | 100 m³ | 0.1503
15 | N30-9 | Armatūrinių tinklų pamatams, pralaidoms ir tiltų atramoms sudėjimas, kai tinklo masė iki 0,1 t | t | 0.3269
16 | MN8P-1207 | Atskirų perdangų vietų užbetonavimas | m³ | 1.77
17 | H75T-1 | Plieninių turėklų ardymas šlaitiniuose laiptuose | t | 0.974
18 | H75T-1 | Plieninių turėklų įrengimas šlaitiniuose laiptuose | t | 1.6892
19 | H76T-18 | Metalinių paviršių gruntavimas purkštuku | m² | 33
20 | MN1P-0801 | Vandens pašalinimas iš tranšėjų ir iškasų siurbliais | val. | 24
21 | N6P-0103 | Pagrindų posluoksnių po pamatais įrengimas iš skaldos kranu | m³ | 10.48
22 | H73T-31 | Sumontuoti pereinamąsias plokštes | vnt. | 16
23 | N30-9 | Armatūrinių tinklų pamatams, pralaidoms ir tiltų atramoms sudėjimas, kai tinklo masė iki 0,1 t | t | 1.776
24 | MN2P-0110 | Griovių šlaitų ir dugnų tvirtinimas akmenų metiniu | m³ | 15
25 | N6P-0103 | Pagrindų posluoksnių po pamatais įrengimas iš skaldos mažos apimties | m³ | 2.82
26 | N57P-2205 | Šlaitų tvirtinimas geotekstile suvirinant sandūras | 100 m² | 0.896
27 | N6-22 | Gelžbetoniniai juostiniai pamatai, atraminės rūsio sienos ik 300 mm pločio, įrengiant klojinius iš skydų | m³ | 6.93
28 | N30-51 | Dviejų sluoksnių teptinės bituminės tiltų ir pralaidų hidroizoliacijos įrengimas | m² | 94
29 | N27P-8-1 | Pagrindo paruošiamojo arba išlyginamojo sluoksnio įrengimas (smėlio) | 100 m³ | 1.06
30 | H16K-45 | Viensluoksnės 20 cm storio dangos įrengimas iš sodrinto žvyro | 100 m³ | 0.796
31 | MN8P-1405 | Tiltų gulekšnių L-1 montavimas | m³ | 2.4
32 | H75T-39 | Vandens nuleidimo šulinėlių įrengimas | vnt. | 4
33 | H75T-62 | PVC vamzdžių d=160 mm paklojimas | m | 3
34 | H75T-60 | Vienpusis atitvarų įrengimas ant tilto ar viaduko šalitilčio tvirtinant juos inkariniais varžtais, gręžiant skyles darbo vietoje | 10 m | 6.53
35 | N57P-5111 | Signalinių stulpelių pastatymas, kai stulpeliai plastikiniai | vnt. | 4
36 | MN7P-0301 | Gelžbetoninių tvirtinimo plokščių remontas | 10 m² | 4.45
37 | MN8P-1301 | Sklypų planiravimas rankiniu būdu, kai gruntas II grupės | 100 m² | 1.87
38 | MN2P-0111 | Šlaitų tvirtinimas, apsėjant daugiametėmis žolėmis rankiniu būdu, užpilant gruntą | 100 m² | 0.88
39 | H18K-25 | Kelio ženklų vienstiebių metalinių atramų (d=76 mm) ant monolitinių betoninių pamatų pastatymas | vnt. | 4
40 | H18K-80 | Kelio ženklų skydų montavimas prie vienstiebių atramų rankiniu būdu | vnt. | 4
41 | MN8P-0602 | Nišų, kanalų, angų ir šachtų aprėminimas metalinėmis konstrukcijomis | t | 0.07896
42 | - | Savisriegiai varžtai (nerūdijančio plieno) | vnt. | 126
43 | HP2-1-32 | Deformacinių pjūvių užtaisymas betono dangose, užpilant juos mastika | 100 m | 0.417
Viso be PVM
PVM
Viso su PVM