## 3 lentelė
PIRKIMO "ŪKINĖS PREKĖS" PASIŪLYMO PRIEDAS - TECHNINĖS SPECIFIKACIJOS REIKALAVIMAI
Ūkinės prekės I pirkimo daliai
PRAŠOME ATIDŽIAI UŽPILDYTI KIEKVIENĄ EILUTĘ
3. Lentelė
Eil. Nr. | Prekės grupė | Prekės pavadinimas ir techniniai reikalavimai (taikoma visoms pirkimo dalims) * | Mato vnt. | Preliminarus kiekis (pasiūlymo lyginamai kainai apskaičiuoti) | 1 vnt. mažmeninės kainos vidurkis (EUR be PVM) | Tiekėjo taikomas Ankainis (+)/ Nuolaida (-) nuo mažmeninės kainos prekių grupei, % | 1 vnt. pasiūlymo palyginamoji kaina (P) EUR be PVM) (8=6x7) | Bendra pasiūlymo palyginamoji kaina (P) EUR be PVM (9=8x5) | • Siūlomos prekės pavadinimas, modelio kodas ar numeris, jei toks yra, • prekės parametrai, atitinkantys minimalius techninių sąlygų parametrų reikalavimus | Siūlomos prekės gamintojo pavadinimas | Su pasiūlymu pridedama**: ... Įrašyti siūlomos prekės atitiktį keliamiems reikalavimams įrodančio dokumento(-ų) pavadinimą. | Prekių grupė (BVPŽ kodas)
1 | 2 | 3 | 4 | 5 | 6 | 7 | 8 | 9 | 10 | 11 | 12 | 14
[6 empty] | Tiekėjas nurodo nuolaidą/antkainį visai prekių grupei. Nuolaidos/antkainiai negali būti skirtingi jie turi būti vienodis visoms tos grupės prekėms. | 8 lygu 6 x7 | 9 lygu 8 x 5
1 | 1. Santechnika | Aklidangtis turi būti skirtas lauko kanalizacijos vamzdžio galui uždaryti; turi būti pagamintas iš polivinilchlorido (PVC) arba lygiavertės medžiagos. Skersmuo turi būti 110 mm. Tinkamas lauko kanalizacijai. | vnt | 5 | [7 empty] | 44160000-Naftotiekiai, vamzdynai, vamzdžiai, apsauginiai vamzdžiai, vamzdynų vamzdžiai bei susiję gaminiai
2 | 1. Santechnika | Aklidangtis turi būti skirtas lauko kanalizacijos vamzdžio galui uždaryti; turi būti pagamintas iš polivinilchlorido (PVC) arba lygiavertės medžiagos. Skersmuo turi būti 160 mm. Tinkamas lauko kanalizacijai. | vnt | 5 | [7 empty] | 44160000-Naftotiekiai, vamzdynai, vamzdžiai, apsauginiai vamzdžiai, vamzdynų vamzdžiai bei susiję gaminiai
3 | 1. Santechnika | Aklidangtis turi būti skirtas lauko kanalizacijos vamzdžio galui uždaryti; turi būti pagamintas iš polivinilchlorido (PVC) arba lygiavertės medžiagos. Skersmuo turi būti 200 mm. Tinkamas lauko kanalizacijai. | vnt | 5 | [7 empty] | 44160000-Naftotiekiai, vamzdynai, vamzdžiai, apsauginiai vamzdžiai, vamzdynų vamzdžiai bei susiję gaminiai
4 | 1. Santechnika | Aklidangtis turi būti skirtas vidaus kanalizacijos vamzdžio galui uždaryti; turi būti pagamintas iš polipropileno (PP) arba lygiavertės medžiagos. Skersmuo turi būti 110 mm. Tinkamas vidaus kanalizacijai. | vnt | 5 | [7 empty] | 44160000-Naftotiekiai, vamzdynai, vamzdžiai, apsauginiai vamzdžiai, vamzdynų vamzdžiai bei susiję gaminiai
5 | 1. Santechnika | Aklidangtis turi būti skirtas vidaus kanalizacijos vamzdžio galui uždaryti; turi būti pagamintas iš polipropileno (PP) arba lygiavertės medžiagos. Skersmuo turi būti 32 mm. Tinkamas vidaus kanalizacijai. | vnt | 5 | [7 empty] | 44160000-Naftotiekiai, vamzdynai, vamzdžiai, apsauginiai vamzdžiai, vamzdynų vamzdžiai bei susiję gaminiai
6 | 1. Santechnika | Aklidangtis turi būti skirtas vidaus kanalizacijos vamzdžio galui uždaryti; turi būti pagamintas iš polipropileno (PP) arba lygiavertės medžiagos. Skersmuo turi būti 40 mm. Tinkamas vidaus kanalizacijai. | vnt | 5 | [7 empty] | 44160000-Naftotiekiai, vamzdynai, vamzdžiai, apsauginiai vamzdžiai, vamzdynų vamzdžiai bei susiję gaminiai
7 | 1. Santechnika | Aklidangtis turi būti skirtas vidaus kanalizacijos vamzdžio galui uždaryti; turi būti pagamintas iš polipropileno (PP) arba lygiavertės medžiagos. Skersmuo turi būti 50 mm. Tinkamas vidaus kanalizacijai. | vnt | 5 | [7 empty] | 44160000-Naftotiekiai, vamzdynai, vamzdžiai, apsauginiai vamzdžiai, vamzdynų vamzdžiai bei susiję gaminiai
8 | 1. Santechnika | Aklidangtis turi būti skirtas vidaus kanalizacijos vamzdžio galui uždaryti; turi būti pagamintas iš polipropileno (PP) arba lygiavertės medžiagos. Skersmuo turi būti 75 mm. Tinkamas vidaus kanalizacijai. | vnt | 5 | [7 empty] | 44160000-Naftotiekiai, vamzdynai, vamzdžiai, apsauginiai vamzdžiai, vamzdynų vamzdžiai bei susiję gaminiai
9 | 1. Santechnika | Aklidangtis turi būti skirtas vidaus kanalizacijos vamzdžio galui uždaryti; turi būti pagamintas iš PVC arba lygiavertės medžiagos. Skersmuo turi būti 50 mm. Tinkamas vidaus kanalizacijai. | vnt | 5 | [7 empty] | 44160000-Naftotiekiai, vamzdynai, vamzdžiai, apsauginiai vamzdžiai, vamzdynų vamzdžiai bei susiję gaminiai
10 | 1. Santechnika | Alkūnė turi būti skirta lauko kanalizacijos vamzdžių krypties keitimui; turi būti pagaminta iš polivinilchlorido (PVC) arba lygiavertės medžiagos. Skersmuo turi būti 110 mm, posvyrio kampas – 90°. Tinkama lauko kanalizacijai. | vnt | 5 | [7 empty] | 44160000-Naftotiekiai, vamzdynai, vamzdžiai, apsauginiai vamzdžiai, vamzdynų vamzdžiai bei susiję gaminiai
11 | 1. Santechnika | Alkūnė turi būti skirta lauko kanalizacijos vamzdžių krypties keitimui; turi būti pagaminta iš polivinilchlorido (PVC) arba lygiavertės medžiagos. Skersmuo turi būti 160 mm, posvyrio kampas – 90°. Tinkama lauko kanalizacijai. | vnt | 5 | [7 empty] | 44160000-Naftotiekiai, vamzdynai, vamzdžiai, apsauginiai vamzdžiai, vamzdynų vamzdžiai bei susiję gaminiai
12 | 1. Santechnika | Alkūnė turi būti skirta lauko kanalizacijos vamzdžių krypties keitimui; turi būti pagaminta iš polivinilchlorido (PVC) arba lygiavertės medžiagos. Skersmuo turi būti 200 mm, posvyrio kampas – 90°. Tinkama lauko kanalizacijai. | vnt | 5 | [7 empty] | 44160000-Naftotiekiai, vamzdynai, vamzdžiai, apsauginiai vamzdžiai, vamzdynų vamzdžiai bei susiję gaminiai
13 | 1. Santechnika | Dviguba mova turi būti skirta lauko kanalizacijos vamzdžių sujungimui; turi būti pagaminta iš polivinilchlorido (PVC) arba lygiavertės medžiagos. Skersmuo turi būti 110 mm. Tinkama lauko kanalizacijai. | vnt | 5 | [7 empty] | 44160000-Naftotiekiai, vamzdynai, vamzdžiai, apsauginiai vamzdžiai, vamzdynų vamzdžiai bei susiję gaminiai
14 | 1. Santechnika | Dviguba mova turi būti skirta lauko kanalizacijos vamzdžių sujungimui; turi būti pagaminta iš polivinilchlorido (PVC) arba lygiavertės medžiagos. Skersmuo turi būti 160 mm. Tinkama lauko kanalizacijai. | vnt | 5 | [7 empty] | 44160000-Naftotiekiai, vamzdynai, vamzdžiai, apsauginiai vamzdžiai, vamzdynų vamzdžiai bei susiję gaminiai
15 | 1. Santechnika | Dviguba mova turi būti skirta lauko kanalizacijos vamzdžių sujungimui; turi būti pagaminta iš polivinilchlorido (PVC) arba lygiavertės medžiagos. Skersmuo turi būti 200 mm. Tinkama lauko kanalizacijai. | vnt | 5 | [7 empty] | 44160000-Naftotiekiai, vamzdynai, vamzdžiai, apsauginiai vamzdžiai, vamzdynų vamzdžiai bei susiję gaminiai
16 | 1. Santechnika | Jungtis su ketaus vamzdžiu turi būti skirta PP vamzdžio prijungimui prie ketinio kanalizacijos vamzdžio; turi būti pagaminta iš polipropileno (PP) arba lygiavertės medžiagos. Skersmuo turi būti 110 mm. Tinkama vidaus kanalizacijai. | vnt | 5 | [7 empty] | 44160000-Naftotiekiai, vamzdynai, vamzdžiai, apsauginiai vamzdžiai, vamzdynų vamzdžiai bei susiję gaminiai
17 | 1. Santechnika | Jungtis su ketaus vamzdžiu turi būti skirta PP vamzdžio prijungimui prie ketinio kanalizacijos vamzdžio; turi būti pagaminta iš polipropileno (PP) arba lygiavertės medžiagos. Skersmuo turi būti 50 mm. Tinkama vidaus kanalizacijai. | vnt | 5 | [7 empty] | 44160000-Naftotiekiai, vamzdynai, vamzdžiai, apsauginiai vamzdžiai, vamzdynų vamzdžiai bei susiję gaminiai
18 | 1. Santechnika | Kampinė jungtis turi būti skirta daugiasluoksnių vamzdžių jungimui 90° kampu; turi būti pagaminta iš nikeliuoto metalo (žalvario) arba lygiavertės medžiagos. Matmenys turi būti 16 × 2 mm, kampas – 90°. Tinkama santechnikos darbams. | vnt | 10 | [7 empty] | 44160000-Naftotiekiai, vamzdynai, vamzdžiai, apsauginiai vamzdžiai, vamzdynų vamzdžiai bei susiję gaminiai
19 | 1. Santechnika | Lanksti unitazo alkūnė turi būti skirta unitazui prie kanalizacijos prijungti; turi būti pagaminta iš plastiko arba lygiavertės medžiagos, reguliuojamo ilgio. Skersmuo turi būti 110 mm, ilgis – nuo 212 mm iki 320 mm. Tinkama santechnikos darbams. | vnt | 5 | [7 empty] | 44160000-Naftotiekiai, vamzdynai, vamzdžiai, apsauginiai vamzdžiai, vamzdynų vamzdžiai bei susiję gaminiai
20 | 1. Santechnika | Lankščioji santechninė žarna turi būti skirta maišytuvams ir sanitarinei įrangai prie geriamojo vandens sistemos prijungti; turi būti pagaminta iš pinto polimero arba lygiavertės medžiagos, atspari rūdijimui. Ilgis turi būti 60 cm, vidinis skersmuo – 13 mm, sriegis – vidinis-vidinis ½"; darbinis slėgis – iki 10 bar, temperatūra – iki 90 °C. Tinkama santechnikos darbams. | vnt | 20 | [7 empty] | 44160000-Naftotiekiai, vamzdynai, vamzdžiai, apsauginiai vamzdžiai, vamzdynų vamzdžiai bei susiję gaminiai
21 | 1. Santechnika | Lauko kanalizacijos vamzdis turi būti skirtas lauko (išorės) kanalizacijos sistemai; turi būti pagamintas iš polivinilchlorido (PVC) arba lygiavertės medžiagos. Skersmuo turi būti 110 mm, ilgis – 1 m, standumo klasė – ne mažesnė kaip SN8. Tinkamas lauko kanalizacijai. | vnt | 20 | [7 empty] | 44160000-Naftotiekiai, vamzdynai, vamzdžiai, apsauginiai vamzdžiai, vamzdynų vamzdžiai bei susiję gaminiai
22 | 1. Santechnika | Lauko kanalizacijos vamzdis turi būti skirtas lauko (išorės) kanalizacijos sistemai; turi būti pagamintas iš polivinilchlorido (PVC) arba lygiavertės medžiagos. Skersmuo turi būti 160 mm, ilgis – 1 m, standumo klasė – ne mažesnė kaip SN4. Tinkamas lauko kanalizacijai. | vnt | 10 | [7 empty] | 44160000-Naftotiekiai, vamzdynai, vamzdžiai, apsauginiai vamzdžiai, vamzdynų vamzdžiai bei susiję gaminiai
23 | 1. Santechnika | Lauko kanalizacijos vamzdis turi būti skirtas lauko (išorės) kanalizacijos sistemai; turi būti pagamintas iš polivinilchlorido (PVC) arba lygiavertės medžiagos. Skersmuo turi būti 200 mm, ilgis – 1 m, standumo klasė – ne mažesnė kaip SN4. Tinkamas lauko kanalizacijai. | vnt | 10 | [7 empty] | 44160000-Naftotiekiai, vamzdynai, vamzdžiai, apsauginiai vamzdžiai, vamzdynų vamzdžiai bei susiję gaminiai
24 | 1. Santechnika | Mova turi būti skirta vamzdžių tiesiam sujungimui; turi būti pagaminta iš žalvario arba lygiavertės medžiagos, su vidiniais sriegiais. Matmuo turi būti ½". Tinkama santechnikos darbams. | vnt | 10 | [7 empty] | 44160000-Naftotiekiai, vamzdynai, vamzdžiai, apsauginiai vamzdžiai, vamzdynų vamzdžiai bei susiję gaminiai
25 | 1. Santechnika | Reguliuojama unitazo alkūnė turi būti skirta unitazui prie kanalizacijos prijungti; turi būti pagaminta iš plastiko arba lygiavertės medžiagos. Matmenys turi būti 300 × 250 × 200 mm (±2 mm). Tinkama santechnikos darbams. | vnt | 5 | [7 empty] | 44160000-Naftotiekiai, vamzdynai, vamzdžiai, apsauginiai vamzdžiai, vamzdynų vamzdžiai bei susiję gaminiai
26 | 1. Santechnika | Slėginis vamzdis turi būti skirtas vandentiekio slėginei sistemai; turi būti pagamintas iš polietileno (PE100) arba lygiavertės medžiagos. Skersmuo turi būti 32 mm, sienelės storis – 2,4 mm, darbinis slėgis – ne mažesnis kaip 12,5 atm. Tinkamas vandentiekio darbams. | m | 10 | [7 empty] | 44160000-Naftotiekiai, vamzdynai, vamzdžiai, apsauginiai vamzdžiai, vamzdynų vamzdžiai bei susiję gaminiai
27 | 1. Santechnika | Srieginis antgalis turi būti skirtas daugiasluoksnių vamzdžių jungimui; turi būti pagamintas iš nikeliuoto metalo (žalvario) arba lygiavertės medžiagos, su vidiniu užveržiamuoju sriegiu. Matmenys turi būti ½" × 16 × 2 mm. Tinkamas santechnikos darbams. | vnt | 10 | [7 empty] | 44160000-Naftotiekiai, vamzdynai, vamzdžiai, apsauginiai vamzdžiai, vamzdynų vamzdžiai bei susiję gaminiai
28 | 1. Santechnika | Tarpmovė turi būti skirta skirtingų skersmenų lauko kanalizacijos vamzdžių sujungimui; turi būti pagaminta iš polivinilchlorido (PVC) arba lygiavertės medžiagos. Skersmuo turi būti 200×160 mm. Tinkama lauko kanalizacijai. | vnt | 5 | [7 empty] | 44160000-Naftotiekiai, vamzdynai, vamzdžiai, apsauginiai vamzdžiai, vamzdynų vamzdžiai bei susiję gaminiai
29 | 1. Santechnika | Tarpmovė turi būti skirta skirtingų sriegių vamzdžių sujungimui; turi būti pagaminta iš žalvario su nikelio danga arba lygiavertės medžiagos, su išoriniu ir vidiniu sriegiais. Matmenys turi būti ½" × 3/8". Tinkama santechnikos darbams. | vnt | 10 | [7 empty] | 44160000-Naftotiekiai, vamzdynai, vamzdžiai, apsauginiai vamzdžiai, vamzdynų vamzdžiai bei susiję gaminiai
30 | 1. Santechnika | Trišakis turi būti skirtas daugiasluoksnių vamzdžių atsišakojimui; turi būti pagamintas iš nikeliuoto metalo (žalvario) arba lygiavertės medžiagos, su išoriniu sriegiu. Matmenys turi būti ½" × 16 × 2 mm. Tinkamas santechnikos darbams. | vnt | 10 | [7 empty] | 44160000-Naftotiekiai, vamzdynai, vamzdžiai, apsauginiai vamzdžiai, vamzdynų vamzdžiai bei susiję gaminiai
31 | 1. Santechnika | Trišakis turi būti skirtas daugiasluoksnių vamzdžių atsišakojimui; turi būti pagamintas iš nikeliuoto metalo (žalvario) arba lygiavertės medžiagos, su vidiniu sriegiu. Matmenys turi būti ½" × 16 × 2 mm. Tinkamas santechnikos darbams. | vnt | 10 | [7 empty] | 44160000-Naftotiekiai, vamzdynai, vamzdžiai, apsauginiai vamzdžiai, vamzdynų vamzdžiai bei susiję gaminiai
32 | 1. Santechnika | Trišakis turi būti skirtas lauko kanalizacijos vamzdžių atsišakojimui; turi būti pagamintas iš polivinilchlorido (PVC) arba lygiavertės medžiagos. Skersmuo turi būti 110/110 mm, posvyrio kampas – 90°. Tinkamas lauko kanalizacijai. | vnt | 1 | [7 empty] | 44160000-Naftotiekiai, vamzdynai, vamzdžiai, apsauginiai vamzdžiai, vamzdynų vamzdžiai bei susiję gaminiai
33 | 1. Santechnika | Trišakis turi būti skirtas lauko kanalizacijos vamzdžių atsišakojimui; turi būti pagamintas iš polivinilchlorido (PVC) arba lygiavertės medžiagos. Skersmuo turi būti 160/160 mm, posvyrio kampas – 90°. Tinkamas lauko kanalizacijai. | vnt | 1 | [7 empty] | 44160000-Naftotiekiai, vamzdynai, vamzdžiai, apsauginiai vamzdžiai, vamzdynų vamzdžiai bei susiję gaminiai
34 | 1. Santechnika | Trišakis turi būti skirtas vamzdžių atsišakojimui; turi būti pagamintas iš žalvario arba lygiavertės medžiagos, su išoriniais sriegiais. Matmuo turi būti ½". Tinkamas santechnikos darbams. | vnt | 10 | [7 empty] | 44160000-Naftotiekiai, vamzdynai, vamzdžiai, apsauginiai vamzdžiai, vamzdynų vamzdžiai bei susiję gaminiai
35 | 1. Santechnika | Vidaus kanalizacijos alkūnė turi būti skirta vamzdžių krypties keitimui; turi būti pagaminta iš polipropileno (PP) arba lygiavertės medžiagos. Skersmuo turi būti 110 mm, posvyrio kampas – 87°. Tinkama vidaus kanalizacijai. | vnt | 10 | [7 empty] | 44160000-Naftotiekiai, vamzdynai, vamzdžiai, apsauginiai vamzdžiai, vamzdynų vamzdžiai bei susiję gaminiai
36 | 1. Santechnika | Vidaus kanalizacijos alkūnė turi būti skirta vamzdžių krypties keitimui; turi būti pagaminta iš polipropileno (PP) arba lygiavertės medžiagos. Skersmuo turi būti 40 mm, posvyrio kampas – 87°. Tinkama vidaus kanalizacijai. | vnt | 10 | [7 empty] | 44160000-Naftotiekiai, vamzdynai, vamzdžiai, apsauginiai vamzdžiai, vamzdynų vamzdžiai bei susiję gaminiai
37 | 1. Santechnika | Vidaus kanalizacijos alkūnė turi būti skirta vamzdžių krypties keitimui; turi būti pagaminta iš polipropileno (PP) arba lygiavertės medžiagos. Skersmuo turi būti 50 mm, posvyrio kampas – 87°. Tinkama vidaus kanalizacijai. | vnt | 10 | [7 empty] | 44160000-Naftotiekiai, vamzdynai, vamzdžiai, apsauginiai vamzdžiai, vamzdynų vamzdžiai bei susiję gaminiai
38 | 1. Santechnika | Vidaus kanalizacijos alkūnė turi būti skirta vamzdžių krypties keitimui; turi būti pagaminta iš polipropileno (PP) arba lygiavertės medžiagos. Skersmuo turi būti 75 mm, posvyrio kampas – 87°. Tinkama vidaus kanalizacijai. | vnt | 10 | [7 empty] | 44160000-Naftotiekiai, vamzdynai, vamzdžiai, apsauginiai vamzdžiai, vamzdynų vamzdžiai bei susiję gaminiai
39 | 1. Santechnika | Vidaus kanalizacijos keturšakis turi būti skirtas vamzdžių atsišakojimui; turi būti pagamintas iš polipropileno (PP) arba lygiavertės medžiagos. Skersmuo turi būti 110/110/110 mm, posvyrio kampas – 67°. Tinkamas vidaus kanalizacijai. | vnt | 10 | [7 empty] | 44160000-Naftotiekiai, vamzdynai, vamzdžiai, apsauginiai vamzdžiai, vamzdynų vamzdžiai bei susiję gaminiai
40 | 1. Santechnika | Vidaus kanalizacijos keturšakis turi būti skirtas vamzdžių atsišakojimui; turi būti pagamintas iš polipropileno (PP) arba lygiavertės medžiagos. Skersmuo turi būti 50/50/50 mm, posvyrio kampas – 67°. Tinkamas vidaus kanalizacijai. | vnt | 10 | [7 empty] | 44160000-Naftotiekiai, vamzdynai, vamzdžiai, apsauginiai vamzdžiai, vamzdynų vamzdžiai bei susiję gaminiai
41 | 1. Santechnika | Vidaus kanalizacijos remontinė mova turi būti skirta vamzdžių sujungimui ir remontui; turi būti pagaminta iš polipropileno (PP) arba lygiavertės medžiagos. Skersmuo turi būti 110 mm. Tinkama vidaus kanalizacijai. | vnt | 10 | [7 empty] | 44160000-Naftotiekiai, vamzdynai, vamzdžiai, apsauginiai vamzdžiai, vamzdynų vamzdžiai bei susiję gaminiai
42 | 1. Santechnika | Vidaus kanalizacijos remontinė mova turi būti skirta vamzdžių sujungimui ir remontui; turi būti pagaminta iš polipropileno (PP) arba lygiavertės medžiagos. Skersmuo turi būti 32 mm. Tinkama vidaus kanalizacijai. | vnt | 10 | [7 empty] | 44160000-Naftotiekiai, vamzdynai, vamzdžiai, apsauginiai vamzdžiai, vamzdynų vamzdžiai bei susiję gaminiai
43 | 1. Santechnika | Vidaus kanalizacijos remontinė mova turi būti skirta vamzdžių sujungimui ir remontui; turi būti pagaminta iš polipropileno (PP) arba lygiavertės medžiagos. Skersmuo turi būti 40 mm. Tinkama vidaus kanalizacijai. | vnt | 10 | [7 empty] | 44160000-Naftotiekiai, vamzdynai, vamzdžiai, apsauginiai vamzdžiai, vamzdynų vamzdžiai bei susiję gaminiai
44 | 1. Santechnika | Vidaus kanalizacijos remontinė mova turi būti skirta vamzdžių sujungimui ir remontui; turi būti pagaminta iš polipropileno (PP) arba lygiavertės medžiagos. Skersmuo turi būti 50 mm. Tinkama vidaus kanalizacijai. | vnt | 10 | [7 empty] | 44160000-Naftotiekiai, vamzdynai, vamzdžiai, apsauginiai vamzdžiai, vamzdynų vamzdžiai bei susiję gaminiai
45 | 1. Santechnika | Vidaus kanalizacijos remontinė mova turi būti skirta vamzdžių sujungimui ir remontui; turi būti pagaminta iš polipropileno (PP) arba lygiavertės medžiagos. Skersmuo turi būti 75 mm. Tinkama vidaus kanalizacijai. | vnt | 10 | [7 empty] | 44160000-Naftotiekiai, vamzdynai, vamzdžiai, apsauginiai vamzdžiai, vamzdynų vamzdžiai bei susiję gaminiai
46 | 1. Santechnika | Vidaus kanalizacijos tarpmovė turi būti skirta skirtingų skersmenų vamzdžių sujungimui; turi būti pagaminta iš polipropileno (PP) arba lygiavertės medžiagos. Skersmuo turi būti 110/50 mm. Tinkama vidaus kanalizacijai. | vnt | 10 | [7 empty] | 44160000-Naftotiekiai, vamzdynai, vamzdžiai, apsauginiai vamzdžiai, vamzdynų vamzdžiai bei susiję gaminiai
47 | 1. Santechnika | Vidaus kanalizacijos tarpmovė turi būti skirta skirtingų skersmenų vamzdžių sujungimui; turi būti pagaminta iš polipropileno (PP) arba lygiavertės medžiagos. Skersmuo turi būti 50/40 mm. Tinkama vidaus kanalizacijai. | vnt | 10 | [7 empty] | 44160000-Naftotiekiai, vamzdynai, vamzdžiai, apsauginiai vamzdžiai, vamzdynų vamzdžiai bei susiję gaminiai
48 | 1. Santechnika | Vidaus kanalizacijos trišakis turi būti skirtas vamzdžių atsišakojimui; turi būti pagamintas iš polipropileno (PP) arba lygiavertės medžiagos. Skersmuo turi būti 110 mm, posvyrio kampas – 90°. Tinkamas vidaus kanalizacijai. | vnt | 5 | [7 empty] | 44160000-Naftotiekiai, vamzdynai, vamzdžiai, apsauginiai vamzdžiai, vamzdynų vamzdžiai bei susiję gaminiai
49 | 1. Santechnika | Vidaus kanalizacijos trišakis turi būti skirtas vamzdžių atsišakojimui; turi būti pagamintas iš polipropileno (PP) arba lygiavertės medžiagos. Skersmuo turi būti 110/50 mm, posvyrio kampas – 90°. Tinkamas vidaus kanalizacijai. | vnt | 5 | [7 empty] | 44160000-Naftotiekiai, vamzdynai, vamzdžiai, apsauginiai vamzdžiai, vamzdynų vamzdžiai bei susiję gaminiai
50 | 1. Santechnika | Vidaus kanalizacijos trišakis turi būti skirtas vamzdžių atsišakojimui; turi būti pagamintas iš polipropileno (PP) arba lygiavertės medžiagos. Skersmuo turi būti 32 mm, posvyrio kampas – 90°. Tinkamas vidaus kanalizacijai. | vnt | 5 | [7 empty] | 44160000-Naftotiekiai, vamzdynai, vamzdžiai, apsauginiai vamzdžiai, vamzdynų vamzdžiai bei susiję gaminiai
51 | 1. Santechnika | Vidaus kanalizacijos trišakis turi būti skirtas vamzdžių atsišakojimui; turi būti pagamintas iš polipropileno (PP) arba lygiavertės medžiagos. Skersmuo turi būti 40 mm, posvyrio kampas – 90°. Tinkamas vidaus kanalizacijai. | vnt | 5 | [7 empty] | 44160000-Naftotiekiai, vamzdynai, vamzdžiai, apsauginiai vamzdžiai, vamzdynų vamzdžiai bei susiję gaminiai
52 | 1. Santechnika | Vidaus kanalizacijos trišakis turi būti skirtas vamzdžių atsišakojimui; turi būti pagamintas iš polipropileno (PP) arba lygiavertės medžiagos. Skersmuo turi būti 50 mm, posvyrio kampas – 90°. Tinkamas vidaus kanalizacijai. | vnt | 5 | [7 empty] | 44160000-Naftotiekiai, vamzdynai, vamzdžiai, apsauginiai vamzdžiai, vamzdynų vamzdžiai bei susiję gaminiai
53 | 1. Santechnika | Vidaus kanalizacijos vamzdis turi būti skirtas vidaus kanalizacijos sistemai; turi būti pagamintas iš PVC arba lygiavertės medžiagos. Skersmuo turi būti 110 mm, sienelės storis – 3,2 mm, ilgis – 0,75 m. Tinkamas vidaus kanalizacijai. | vnt | 20 | [7 empty] | 44160000-Naftotiekiai, vamzdynai, vamzdžiai, apsauginiai vamzdžiai, vamzdynų vamzdžiai bei susiję gaminiai
54 | 1. Santechnika | Vidaus kanalizacijos vamzdis turi būti skirtas vidaus kanalizacijos sistemai; turi būti pagamintas iš PVC arba lygiavertės medžiagos. Skersmuo turi būti 110 mm, sienelės storis – 3,2 mm, ilgis – 1,5 m. Tinkamas vidaus kanalizacijai. | vnt | 20 | [7 empty] | 44160000-Naftotiekiai, vamzdynai, vamzdžiai, apsauginiai vamzdžiai, vamzdynų vamzdžiai bei susiję gaminiai
55 | 1. Santechnika | Vidaus kanalizacijos vamzdis turi būti skirtas vidaus kanalizacijos sistemai; turi būti pagamintas iš PVC arba lygiavertės medžiagos. Skersmuo turi būti 110 mm, sienelės storis – 3,2 mm, ilgis – 2 m. Tinkamas vidaus kanalizacijai. | vnt | 20 | [7 empty] | 44160000-Naftotiekiai, vamzdynai, vamzdžiai, apsauginiai vamzdžiai, vamzdynų vamzdžiai bei susiję gaminiai
56 | 1. Santechnika | Vidaus kanalizacijos vamzdis. Medžiaga, iš kurios pagaminta: Polipropilenas (pp). Skersmuo, mm: 75. Ilgis, m: 1. Sienelės storis, mm: 1,9. | vnt | 10 | [7 empty] | 44160000-Naftotiekiai, vamzdynai, vamzdžiai, apsauginiai vamzdžiai, vamzdynų vamzdžiai bei susiję gaminiai
57 | 1. Santechnika | Vidaus kanalizacijos vamzdis. Medžiaga, iš kurios pagaminta: Polipropilenas. Skersmuo, mm: 32. Ilgis, m: 1. Sienelės storis, mm: 1,8. | vnt | 10 | [7 empty] | 44160000-Naftotiekiai, vamzdynai, vamzdžiai, apsauginiai vamzdžiai, vamzdynų vamzdžiai bei susiję gaminiai
58 | 1. Santechnika | Vidaus kanalizacijos vamzdis. Medžiaga, iš kurios pagaminta: Polipropilenas. Skersmuo, mm: 40. Ilgis, m: 1. Sienelės storis, mm: 1,8. | vnt | 10 | [7 empty] | 44160000-Naftotiekiai, vamzdynai, vamzdžiai, apsauginiai vamzdžiai, vamzdynų vamzdžiai bei susiję gaminiai
59 | 1. Santechnika | Vidaus kanalizacijos vamzdis. Medžiaga, iš kurios pagaminta: Polipropilenas. Skersmuo, mm: 50. Ilgis, m: 1. Sienelės storis, mm: 1,8. | vnt | 20 | [7 empty] | 44160000-Naftotiekiai, vamzdynai, vamzdžiai, apsauginiai vamzdžiai, vamzdynų vamzdžiai bei susiję gaminiai
60 | 1. Santechnika | Vidaus kanalizacijos vamzdis. MMedžiaga, iš kurios pagaminta: Polipropilenas. Skersmuo, mm: 110. Ilgis, m: 1. Sienelės storis, mm: 2,7. | vnt | 50 | [7 empty] | 44160000-Naftotiekiai, vamzdynai, vamzdžiai, apsauginiai vamzdžiai, vamzdynų vamzdžiai bei susiję gaminiai
61 | 1. Santechnika | Žarnų jungtis turi būti skirta žarnos prijungimui prie vamzdyno; turi būti pagaminta iš žalvario arba lygiavertės medžiagos, su išoriniu sriegiu. Matmenys turi būti ¾" × 16 mm. Tinkama santechnikos ir laistymo darbams. | vnt | 10 | [7 empty] | 44160000-Naftotiekiai, vamzdynai, vamzdžiai, apsauginiai vamzdžiai, vamzdynų vamzdžiai bei susiję gaminiai
62 | 1. Santechnika | Žarnų jungtis turi būti skirta žarnos prijungimui prie vamzdyno; turi būti pagaminta iš žalvario arba lygiavertės medžiagos, su išoriniu sriegiu. Matmenys turi būti ¾" × 20 mm. Tinkama santechnikos ir laistymo darbams. | vnt | 10 | [7 empty] | 44160000-Naftotiekiai, vamzdynai, vamzdžiai, apsauginiai vamzdžiai, vamzdynų vamzdžiai bei susiję gaminiai
Tiekėjas nurodo nuolaidą/antkainį visai prekių grupei. Nuolaidos/antkainiai negali būti skirtingi jie turi būti vienodis visoms tos grupės prekėms.
63 | 2. Statybinės medžiagos | Akmens masės plytelės. Plytelės paviršius: Lygus neglazūruotas. Plytelės matmenys ne mažiau kaip cm: 30 x 30 x 0,7 Plytelių paskirtis: Grindims, Laiptams, Sienoms, Terasoms. Tinka ir lauko apdailai. | m2 | 5 | [7 empty] | 44100000-Statybinės medžiagos ir panašūs gaminiai
64 | 2. Statybinės medžiagos | Apdailos juosta. Matmenys ne mažiau kaip (storis x ilgis x plotis): 8x1000x40 mm. Pušis, masyvas. | vnt | 5 | [7 empty] | 44100000-Statybinės medžiagos ir panašūs gaminiai
65 | 2. Statybinės medžiagos | Cementinis tinkas turi būti skirtas vidaus ir išorės paviršių tinkavimui ir lyginimui; cemento pagrindo arba lygiavertis. Išeiga turi būti apie 1,7 kg/m² (1 mm sluoksniui), sluoksnis – 5–20 mm. Pakuotėje turi būti ne mažiau kaip 25 kg. Tinkamas tinkavimo darbams. | vnt | 10 | [7 empty] | 44100000-Statybinės medžiagos ir panašūs gaminiai
66 | 2. Statybinės medžiagos | Ekstrudinis polistirenas. Matmenys, mm: 20x600x1250. Šilumos laidumo koeficiento deklaruojamoji vertė, W/mk: 0,033. Stipris gniuždant: 250 kPa. Degumo klasifikacija: F. | vnt | 50 | [7 empty] | 44100000-Statybinės medžiagos ir panašūs gaminiai
67 | 2. Statybinės medžiagos | Elastingas plytelių siūlių užpildas turi būti skirtas keraminių sienų ir grindų plytelių siūlėms užpildyti vidaus ir išorės darbuose; turi būti cementinis arba lygiavertis, elastingas, atsparus drėgmei, pelėsiui ir dumbliams. Tinka siūlėms 2–15 mm. Pakuotėje turi būti ne mažiau kaip 2 kg (±5 g). Spalva – pagal pasirinkimą arba lygiavertė. | vnt | 5 | [7 empty] | 44100000-Statybinės medžiagos ir panašūs gaminiai
68 | 2. Statybinės medžiagos | Elastingi plytelių klijai turi būti skirti keraminėms ir akmens masės plytelėms klijuoti ant sienų ir šildomųjų grindų viduje ir išorėje; atsপparūs drėgmei, cemento pagrindo arba lygiaverčiai. Išeiga turi būti 2–4 kg/m². Pakuotėje turi būti ne mažiau kaip 25 kg. Tinkami apdailos darbams. | vnt | 5 | [7 empty] | 44100000-Statybinės medžiagos ir panašūs gaminiai
69 | 2. Statybinės medžiagos | Fanera turi būti skirta statybos ir remonto darbams; turi būti pagaminta iš medienos sluoksnių (rūšis II/II) arba lygiavertės medžiagos. Matmenys turi būti: storis – 4 mm, plotis – 290 mm, ilgis – 300 mm (±2 mm). Tinkama statybos ir remonto darbams. | vnt | 20 | [7 empty] | 44100000-Statybinės medžiagos ir panašūs gaminiai
70 | 2. Statybinės medžiagos | Galinė stulpo apkaba turi būti skirta tvoros segmentų tvirtinimui prie stulpo; turi būti pagaminta iš metalo arba lygiavertės medžiagos, pritaikyta keturkampiam 40 × 60 mm stulpui. Komplekte turi būti ne mažiau kaip 2 vnt. Tinkama tvorų įrengimui. | kompl | 100 | [7 empty] | 34928200-0 – Tvoros
71 | 2. Statybinės medžiagos | Gipsinis tinkas turi būti skirtas sienų ir lubų tinkavimui vienu sluoksniu rankiniu būdu vidaus patalpose; gipso pagrindo arba lygiavertis. Išeiga turi būti apie 1 kg/m² (1 mm sluoksniui), rekomenduojamas sluoksnis – apie 8 mm. Pakuotėje turi būti ne mažiau kaip 25 kg. Tinkamas vidaus apdailai. | vnt | 10 | [7 empty] | 44100000-Statybinės medžiagos ir panašūs gaminiai
72 | 2. Statybinės medžiagos | Gipskartonio plokščių klijai turi būti skirti gipskartonio plokštėms ir gipsiniams elementams klijuoti ant sienų; gipso pagrindo arba lygiaverčiai. Išeiga turi būti apie 5 kg/m², naudojimo laikas – ne trumpesnis kaip 30 min. Pakuotėje turi būti ne mažiau kaip 25 kg. Tinkami apdailos darbams. | vnt | 10 | [7 empty] | 44100000-Statybinės medžiagos ir panašūs gaminiai
73 | 2. Statybinės medžiagos | Gipskartonio plokštė. Matmenys (storis mm, plotis mm, ilgis m): 12,5 x 1200 x 3000. Naudojama drėgnose patalpose (virtuvėse, vonios kambariuose ir kt., kur drėgmė nėra ilgalaikė). Plokštė montuojama ant metalinių profilių arba medinio karkaso. Taip pat gali būti klijuojama ant betono. | vnt | 50 | [7 empty] | 44100000-Statybinės medžiagos ir panašūs gaminiai
74 | 2. Statybinės medžiagos | Glaistas („Fugenfüller“ arba lygiavertis) turi būti skirtas gipskartonio plokščių siūlėms užglaistyti su armavimo juostele; mišinio ir vandens santykis – apie 4:3. Išeiga turi būti apie 0,25 kg/m². Pakuotėje turi būti ne mažiau kaip 25 kg. Tinkamas vidaus apdailos darbams. | vnt | 10 | [7 empty] | 44100000-Statybinės medžiagos ir panašūs gaminiai
75 | 2. Statybinės medžiagos | Grindjuostės užbaigimo detalės. Grindjuostės galinis antgalis turi būti skirtas grindjuostės galų estetiškam užbaigimui ir apsaugai nuo mechaninių pažeidimų. Gaminys turi būti pagamintas iš PVC arba lygiavertės polimerinės medžiagos, atsparios drėgmei, mechaniniam poveikiui bei įprastoms eksploatavimo sąlygoms. Antgalio aukštis turi būti ne mažesnis kaip 5,0 cm, o ilgis (gylis) – ne mažesnis kaip 2,0 cm. Antgalis turi būti suderinamas su atitinkamo tipo plastikinėmis grindjuostėmis ir užtikrinti tvirtą bei stabilų pritvirtinimą prie grindjuostės profilio. Spalva turi būti ąžuolo atspalvio arba lygiavertės medžio imitacijos, o paviršiaus tekstūra – deranti prie grindjuostės apdailos. Gaminys turi būti tinkamas naudoti gyvenamosiose, administracinėse ir visuomeninės paskirties vidaus patalpose, įskaitant drėgmei veikiamas patalpas. Komplekte turi būti ne mažiau kaip 2 vnt. Antgalis turi būti naujas, be mechaninių pažeidimų, įtrūkimų ir kitų gamybinių defektų. | kompl | 5 | [7 empty] | 44100000-Statybinės medžiagos ir panašūs gaminiai
76 | 2. Statybinės medžiagos | Grindjuostės vidiniai kampai. Vidinis grindjuostės kampas turi būti skirtas grindjuosčių sujungimui ir estetiškam užbaigimui vidaus patalpų vidiniuose kampuose. Gaminys turi būti pagamintas iš PVC arba lygiavertės polimerinės medžiagos, atsparios drėgmei, mechaniniam poveikiui bei įprastoms eksploatavimo sąlygoms. Kampo aukštis turi būti ne mažesnis kaip 5,0 cm, ilgis (gylis) – ne mažesnis kaip 2,0 cm. Gaminio spalva turi būti ąžuolo atspalvio arba lygiavertės medžio imitacijos, o paviršiaus tekstūra – suderinta su atitinkamos spalvos grindjuostėmis. Kampas turi užtikrinti tvirtą ir estetišką grindjuosčių sujungimą, būti tinkamas naudoti gyvenamosiose ir visuomeninės paskirties patalpose, įskaitant drėgnas patalpas. Gaminys turi būti naujas, be mechaninių pažeidimų ir gamybinių defektų. | kompl | 5 | [7 empty] | 44100000-Statybinės medžiagos ir panašūs gaminiai
77 | 2. Statybinės medžiagos | Hidroizoliacinis mišinys turi būti skirtas paviršių sandarinimui nuo vandens ir drėgmės; cemento pagrindo arba lygiavertis, sluoksnis – 2–5 mm. Pakuotėje turi būti ne mažiau kaip 25 kg. Tinkamas hidroizoliacijos darbams. | vnt | 5 | [7 empty] | 44100000-Statybinės medžiagos ir panašūs gaminiai
78 | 2. Statybinės medžiagos | Inkarinės vinys turi būti skirtos metalinių tvirtinimo detalių (antgalių, plokštelių) kalimui; turi būti pagamintos iš cinkuoto, valyto plieno arba lygiavertės medžiagos. Skersmuo turi būti 4,2 mm, ilgis – 60 mm. Tinkamos statybos darbams. | kg | 10 | [7 empty] | 44100000-Statybinės medžiagos ir panašūs gaminiai
79 | 2. Statybinės medžiagos | Išlyginamasis mišinys turi būti skirtas grindims lieti mašininiu ar rankiniu būdu prieš klojant plyteles; cemento pagrindo arba lygiavertis, sluoksnis – 2–20 mm. Išeiga turi būti apie 1,5 kg/m² (1 mm sluoksniui). Pakuotėje turi būti ne mažiau kaip 25 kg. Tinkamas grindų įrengimui. | vnt | 10 | [7 empty] | 44100000-Statybinės medžiagos ir panašūs gaminiai
80 | 2. Statybinės medžiagos | Izoliacinis vamzdis. Šildymo bei santechnikos vamzdynų instaliacijoms. Iš polietileno putų. Vidinis skersmuo – 15 mm; izoliacinio sluoksnio storis – 9 mm. Darbinė temperatūra Nuo -80 °C iki +95 °C. Šilumos laidumo koeficientas: 0,035 W/mk. Ilgis: 2 m. | vnt | 10 | [7 empty] | 44100000-Statybinės medžiagos ir panašūs gaminiai
81 | 2. Statybinės medžiagos | Izoliacinis vamzdis. Šildymo bei santechnikos vamzdynų instaliacijoms. Iš polietileno putų. Vidinis skersmuo – 18 mm; izoliacinio sluoksnio storis – 9 mm. Darbinė temperatūra Nuo -80 °C iki +95 °C. Šilumos laidumo koeficientas: 0,035 W/mk. Ilgis: 2 m. | vnt | 10 | [7 empty] | 44100000-Statybinės medžiagos ir panašūs gaminiai
82 | 2. Statybinės medžiagos | Izoliacinis vamzdis. Šildymo bei santechnikos vamzdynų instaliacijoms. Iš polietileno putų. Vidinis skersmuo – 22 mm; izoliacinio sluoksnio storis – 6 mm. Darbinė temperatūra Nuo -80 °C iki +95 °C. Šilumos laidumo koeficientas: 0,035 W/mk. Ilgis: 2 m. | vnt | 10 | [7 empty] | 44100000-Statybinės medžiagos ir panašūs gaminiai
83 | 2. Statybinės medžiagos | Izoliacinis vamzdis. Šildymo bei santechnikos vamzdynų instaliacijoms. Iš polietileno putų. Vidinis skersmuo – 35 mm; izoliacinio sluoksnio storis – 6 mm. Darbinė temperatūra Nuo -80 °C iki +95 °C. Šilumos laidumo koeficientas: 0,035 W/mk. Ilgis: 2 m. | vnt | 10 | [7 empty] | 44100000-Statybinės medžiagos ir panašūs gaminiai
84 | 2. Statybinės medžiagos | Izoliacinis vamzdis. Šildymo bei santechnikos vamzdynų instaliacijoms. Sudedamosios dalys: Iš polietileno putų. Matmenys : Vidinis skersmuo – 12 mm; izoliacinio sluoksnio storis – 6 mm. Darbinė temperatūra: Nuo -80 laipnsių iki +95 laipsnių. Šilumos laidumo koeficientas: 0,035 W/mk. Ilgis: 2 m. ± 5 mm. | vnt | 10 | [7 empty] | 44100000-Statybinės medžiagos ir panašūs gaminiai
85 | 2. Statybinės medžiagos | Jungiamoji grindų juosta. Jungiamoji grindų dangų perėjimo juosta turi būti skirta vienodo arba panašaus aukščio grindų dangų sujungimui bei sujungimo vietos apsaugai nuo mechaninių pažeidimų. Gaminys turi būti pagamintas iš aliuminio arba lygiavertės korozijai atsparios medžiagos. Juostos ilgis turi būti ne mažesnis kaip 85 cm, plotis – ne mažesnis kaip 3,5 cm. Paviršius turi būti atsparus dilimui, drėgmei ir įprastoms valymo priemonėms. Spalva – aliuminio arba lygiavertė metalo atspalvio. Juosta turi būti tinkama montuoti vidaus patalpose, užtikrinti saugų ir estetišką grindų dangų sujungimą bei paslėpti jungties nelygumus. Gaminys turi būti naujas, be mechaninių pažeidimų ir gamybinių defektų. | vnt | 10 | [7 empty] | 44100000-Statybinės medžiagos ir panašūs gaminiai
86 | 2. Statybinės medžiagos | Juoda polietileno plėvelė turi būti skirta paviršių dengimui, apsaugai nuo drėgmės ir šviesos; turi būti pagaminta iš polietileno arba lygiavertės medžiagos. Plotis turi būti 3 m (±5 mm), storis – ne mažesnis kaip 200 µm. Spalva – juoda arba lygiavertė; tinkama vidaus ir lauko darbams. | m | 30 | [7 empty] | 44100000-Statybinės medžiagos ir panašūs gaminiai
87 | 2. Statybinės medžiagos | Kabamųjų LUBŲ plokštės. Matmenys, mm: 600x600x13 ± 1 mm.. Tipas: Neįleidžiamos. Pagamintos iš mineralinio pluošto. Tinka naudoti patalpose, kurių santykinis oro drėgnumas iki 70 %. | m2 | 20 | [7 empty] | 44100000-Statybinės medžiagos ir panašūs gaminiai
88 | 2. Statybinės medžiagos | Kampinė stulpo apkaba turi būti skirta tvoros segmentų tvirtinimui prie stulpo kampe; turi būti pagaminta iš metalo arba lygiavertės medžiagos, pritaikyta keturkampiam 40 × 60 mm stulpui. Komplekte turi būti ne mažiau kaip 2 vnt. Tinkama tvorų įrengimui. | kompl | 100 | [7 empty] | 34928200-0 – Tvoros
89 | 2. Statybinės medžiagos | Kamštinė sienų danga. Matmenys ne mažiau kaip mm: 300 x 600 x 3. Vidaus darbams. Danga nelaidi vandeniui, orui; nepūna; ilgaamžė. Gera garso ir šilumos izoliacija. | m2 | 5 | [7 empty] | 44100000-Statybinės medžiagos ir panašūs gaminiai
90 | 2. Statybinės medžiagos | Kevalas SU aliuminio folija. Matmenys: 22–20 mm; 1,2 m. Medžiagos tankis: 80–90 kg/m³. Pramonės, šildymo, šalto vandens ir nuotekų vamzdynų, apvalių ortakių šilumos, garso izoliacijai ir izoliacijai nuo kondensato. | vnt | 20 | [7 empty] | 44100000-Statybinės medžiagos ir panašūs gaminiai
91 | 2. Statybinės medžiagos | Kevalas SU aliuminio folija. Matmenys: 28–20 mm; 1,2 m. Medžiagos tankis: 80–90 kg/m³. Pramonės, šildymo, šalto vandens ir nuotekų vamzdynų, apvalių ortakių šilumos, garso izoliacijai ir izoliacijai nuo kondensato. | vnt | 20 | [7 empty] | 44100000-Statybinės medžiagos ir panašūs gaminiai
92 | 2. Statybinės medžiagos | Kevalas SU aliuminio folija. Matmenys: 35–20 mm; 1,2 m. Medžiagos tankis: 80–90 kg/m³. Pramonės, šildymo, šalto vandens ir nuotekų vamzdynų, apvalių ortakių šilumos, garso izoliacijai ir izoliacijai nuo kondensato. | vnt | 20 | [7 empty] | 44100000-Statybinės medžiagos ir panašūs gaminiai
93 | 2. Statybinės medžiagos | Klijai („Perlfix“ arba lygiaverčiai) turi būti skirti gipskartonio plokštėms, putplasčio ir mineralinės vatos plokštėms tvirtinti prie mūro ar betono; gipso pagrindo arba lygiaverčiai. Išeiga turi būti apie 5 kg/m², naudojimo laikas – ne trumpesnis kaip 30 min. Pakuotėje turi būti ne mažiau kaip 30 kg. | vnt | 10 | [7 empty] | 44100000-Statybinės medžiagos ir panašūs gaminiai
94 | 2. Statybinės medžiagos | Klijavimo ir armavimo mišinys turi būti skirtas kietosioms mineralinės vatos ir putų polistireno plokštėms klijuoti ant mūro, betono ir tinkuotų paviršių viduje ir išorėje; cemento pagrindo arba lygiavertis. Pakuotėje turi būti ne mažiau kaip 25 kg. Tinkamas šiltinimo darbams. | vnt | 10 | [7 empty] | 44100000-Statybinės medžiagos ir panašūs gaminiai
95 | 2. Statybinės medžiagos | Montažinis mišinys turi būti skirtas plieniniams ir plastikiniams elementams greitai įtvirtinti mūre ir betone bei įtrūkimams ir ertmėms (iki 20 mm) užtaisyti; cemento pagrindo arba lygiavertis. Išeiga turi būti apie 1,8 kg/dm³. Pakuotėje turi būti ne mažiau kaip 25 kg. Tinkamas montavimo darbams. | vnt | 10 | [7 empty] | 44100000-Statybinės medžiagos ir panašūs gaminiai
96 | 2. Statybinės medžiagos | Mūro-tinko mišinys turi būti skirtas vidaus ir išorės mūrijimo ir tinkavimo darbams; kalkinis-cementinis arba lygiavertis, plastiškas dirbant, rankiniam naudojimui. Pakuotėje turi būti ne mažiau kaip 25 kg. Tinkamas statybos darbams. | vnt | 10 | [7 empty] | 44100000-Statybinės medžiagos ir panašūs gaminiai
97 | 2. Statybinės medžiagos | Negesintos kalkės turi būti skirtos mūrijimo ir tinkavimo skiediniams, grunto stabilizavimui bei vandens ir nuotekų paruošimui; kalcio oksido pagrindo arba lygiavertės. Pakuotėje turi būti ne mažiau kaip 20 kg. Tinkamos statybos ir pramoninėms reikmėms. | vnt | 20 | [7 empty] | 44900000-Statybai skirtas akmuo, klintys, gipsas ir kreida
98 | 2. Statybinės medžiagos | Orientuotųjų skiedrų plokštė (OSB) turi būti skirta statybos, apdailos ir klojinių darbams; turi būti pagaminta iš medienos skiedrų su rišikliais arba lygiavertė. Matmenys turi būti 12 × 1250 × 2500 mm (±2 mm). Tinkama statybos darbams. | vnt | 20 | [7 empty] | 44100000-Statybinės medžiagos ir panašūs gaminiai
99 | 2. Statybinės medžiagos | Orientuotųjų skiedrų plokštė (OSB) turi būti skirta statybos, apdailos ir klojinių darbams; turi būti pagaminta iš medienos skiedrų su rišikliais arba lygiavertė. Matmenys turi būti 22 × 1250 × 2500 mm (±2 mm). Tinkama statybos darbams. | vnt | 20 | [7 empty] | 44100000-Statybinės medžiagos ir panašūs gaminiai
100 | 2. Statybinės medžiagos | Pakavimo plėvelė turi būti skirta krovinių ir paledžių vyniojimui bei fiksavimui; turi būti pagaminta iš polietileno arba lygiavertės medžiagos. Plotis turi būti 0,45 m (±2 mm), storis – 17 µm, ritinio ilgis – 200 m (±50 mm). Tinkama pakavimo darbams. | vnt | 10 | [7 empty] | 44100000-Statybinės medžiagos ir panašūs gaminiai
101 | 2. Statybinės medžiagos | Plytelių klijai turi būti skirti keraminėms plytelėms klijuoti pastatų viduje ir išorėje; cementinio pagrindo arba lygiaverčiai. Išeiga turi būti 2,0–4,2 kg/m². Pakuotėje turi būti ne mažiau kaip 25 kg. Tinkami apdailos darbams. | vnt | 5 | [7 empty] | 44100000-Statybinės medžiagos ir panašūs gaminiai
102 | 2. Statybinės medžiagos | Plytelių tarpų glaistas turi būti skirtas keraminių plytelių siūlėms užpildyti; cemento pagrindo arba lygiavertis, tarpelio plotis – iki 5 mm. Išeiga turi būti 0,4–0,7 kg/m². Pakuotėje turi būti ne mažiau kaip 5 kg; spalva – įvairi arba lygiavertė. Tinkamas apdailos darbams. | vnt | 5 | [7 empty] | 44100000-Statybinės medžiagos ir panašūs gaminiai
103 | 2. Statybinės medžiagos | Polietileno PUTŲ plėvelė. Storis: 2 mm. Naudojama kaip garso bei šilumos izoliacinė medžiaga po grindų danga, taip pat kaip pakavimo priemonė. | m2 | 10 | [7 empty] | 44100000-Statybinės medžiagos ir panašūs gaminiai
104 | 2. Statybinės medžiagos | Polietileno PUTŲ plėvelė. Storis: 3 mm. Naudojama kaip garso bei šilumos izoliacinė medžiaga po grindų danga, taip pat kaip pakavimo priemonė. | m2 | 10 | [7 empty] | 44100000-Statybinės medžiagos ir panašūs gaminiai
105 | 2. Statybinės medžiagos | Polistireninis putplastis. Matmenys, mm: 50x1000x1000 mm. Šilumos laidumo koeficiento deklaruojamoji vertė, W/mk: 0,035 W/mk. Stipris gniuždant: 100 kPa. Degumo klasifikacija: E. | vnt | 50 | [7 empty] | 44100000-Statybinės medžiagos ir panašūs gaminiai
106 | 2. Statybinės medžiagos | Polistireninis putplastis. Matmenys, mm: 50x1000x1000 mm. Šilumos laidumo koeficiento deklaruojamoji vertė, W/mk: 0,037 W/mk. Stipris gniuždant: 80 kPa. Degumo klasifikacija: E. | vnt | 50 | [7 empty] | 44100000-Statybinės medžiagos ir panašūs gaminiai
107 | 2. Statybinės medžiagos | Putų polistireno klijai turi būti skirti putų polistireno plokštėms klijuoti pastatų viduje ir išorėje; cemento pagrindo arba lygiaverčiai. Pakuotėje turi būti ne mažiau kaip 25 kg. Tinkami šiltinimo darbams. | vnt | 10 | [7 empty] | 44100000-Statybinės medžiagos ir panašūs gaminiai
108 | 2. Statybinės medžiagos | PVC grindų danga turi būti skirta grindų dangai vidaus patalpose; turi būti pagaminta iš polivinilchlorido (PVC) arba lygiavertės medžiagos. Plotis turi būti 4 m, bendras storis – 2,8 mm (±0,01 mm), naudingo sluoksnio storis – 0,20 mm (±0,01 mm). Spalva – įvairi arba lygiavertė; tinkama gyvenamosioms ir visuomeninėms patalpoms. | m2 | 20 | [7 empty] | 44100000-Statybinės medžiagos ir panašūs gaminiai
109 | 2. Statybinės medžiagos | Sausasis tinkas („Rotband“ arba lygiavertis) turi būti skirtas sienų ir lubų tinkavimui; gipso pagrindo. Mažiausias sluoksnio storis turi būti 5 mm, o klijuojant plyteles – ne mažesnis kaip 10 mm. Pakuotėje turi būti ne mažiau kaip 30 kg. Tinkamas vidaus apdailai. | vnt | 10 | [7 empty] | 44100000-Statybinės medžiagos ir panašūs gaminiai
110 | 2. Statybinės medžiagos | Savaime išsilyginantis grindų mišinys turi būti skirtas grindims lieti mašininiu ar rankiniu būdu prieš klojant apdailą; cemento pagrindo arba lygiavertis, sluoksnis – 5–35 mm. Išeiga turi būti apie 1,6 kg/m² (1 mm sluoksniui). Pakuotėje turi būti ne mažiau kaip 25 kg. Tinkamas grindų įrengimui. | vnt | 10 | [7 empty] | 44100000-Statybinės medžiagos ir panašūs gaminiai
111 | 2. Statybinės medžiagos | Skaidri polietileno plėvelė turi būti skirta paviršių dengimui ir apsaugai nuo drėgmės; turi būti pagaminta iš polietileno arba lygiavertės medžiagos. Plotis turi būti 3 m (±5 mm), storis – ne mažesnis kaip 150 µm. Plėvelė skaidri arba lygiavertė; tinkama vidaus ir lauko darbams. | m | 30 | [7 empty] | 44100000-Statybinės medžiagos ir panašūs gaminiai
112 | 2. Statybinės medžiagos | Skaidri polietileno plėvelė turi būti skirta paviršių dengimui ir apsaugai nuo drėgmės; turi būti pagaminta iš polietileno arba lygiavertės medžiagos. Plotis turi būti 3 m (±5 mm), storis – ne mažesnis kaip 200 µm. Plėvelė skaidri arba lygiavertė; tinkama vidaus ir lauko darbams. | m | 30 | [7 empty] | 44100000-Statybinės medžiagos ir panašūs gaminiai
113 | 2. Statybinės medžiagos | Stambiagrūdis betono mišinys turi būti skirtas bendriesiems betono statybos darbams; cemento pagrindo arba lygiavertis. Išeiga turi būti apie 20 kg/m² (kiekvienam 10 mm sluoksniui). Pakuotėje turi būti ne mažiau kaip 25 kg. Tinkamas statybos darbams. | vnt | 10 | [7 empty] | 44100000-Statybinės medžiagos ir panašūs gaminiai
114 | 2. Statybinės medžiagos | Statybinė kreida turi būti skirta apdailos ir statybos darbams; kalcio karbonato pagrindo arba lygiavertė. Pakuotėje turi būti ne mažiau kaip 30 kg. Tinkama statybos darbams. | vnt | 10 | [7 empty] | 44900000-Statybai skirtas akmuo, klintys, gipsas ir kreida
115 | 2. Statybinės medžiagos | Statybinės vinys turi būti skirtos medienos ir statybos darbams; turi būti pagamintos iš plieno (juodos) arba lygiavertės medžiagos. Skersmuo turi būti 3 mm, ilgis – 70 mm. Tinkamos statybos darbams. | kg | 10 | [7 empty] | 44100000-Statybinės medžiagos ir panašūs gaminiai
116 | 2. Statybinės medžiagos | Statybinės vinys turi būti skirtos medienos ir statybos darbams; turi būti pagamintos iš plieno (juodos) arba lygiavertės medžiagos. Skersmuo turi būti 4 mm, ilgis – 100 mm. Tinkamos statybos darbams. | kg | 10 | [7 empty] | 44100000-Statybinės medžiagos ir panašūs gaminiai
117 | 2. Statybinės medžiagos | Statybinis gipsas turi būti skirtas statybos, remonto ir apdailos darbams; gipso pagrindo arba lygiavertis. Atsparumas lenkimui turi būti ne mažesnis kaip 4,4 N/mm², atsparumas gniuždymui – ne mažesnis kaip 7,2 N/mm². Pakuotėje turi būti ne mažiau kaip 25 kg. Tinkamas statybos darbams. | vnt | 10 | [7 empty] | 44900000-Statybai skirtas akmuo, klintys, gipsas ir kreida
118 | 2. Statybinės medžiagos | Stiklo vatos demblys SU aliuminio folija. Matmenys, mm: 50x1200x7000. Šilumos laidumo koeficientas: 0,036 W/mk, kai 10 °C; 0.042 /mk, kai 50 °C; 0.053 /mk, kai 100 °C. Nominalus tankis, kg/m³: 30. Aukščiausia rekomenduojama darbinė temperatūra, °C: 200. Folija: Taip. Degumo klasifikacija: A2. | m2 | 5 | [7 empty] | 44100000-Statybinės medžiagos ir panašūs gaminiai
119 | 2. Statybinės medžiagos | Stiklo vatos demblys. Matmenys, mm: 50x1200x7000. Šilumos laidumo koeficiento deklaruojamoji vertė, W/mk: 0,045 W/mk. Degumo klasifikacija: A1. Papildoma informacija: Dembliai laidūs vandens garams. | m2 | 30 | [7 empty] | 44100000-Statybinės medžiagos ir panašūs gaminiai
120 | 2. Statybinės medžiagos | Stulpas turi būti skirtas tvorų ir kitų konstrukcijų montavimui; turi būti pagamintas iš cinkuoto ir dažyto plieno arba lygiavertės medžiagos, profilis – keturkampis. Matmenys turi būti 40 × 60 mm, ilgis – 2000 mm (±5 mm). Tinkamas tvorų įrengimui. | vnt | 600 | [7 empty] | 34928200-0 – Tvoros
121 | 2. Statybinės medžiagos | Šaltas asfaltas Medžiagos/mišinio paskirtis- Kelio asfaltavimui. Prekės svoris su pakuote- 25 kg. Darbinė temperatūra- -20 - 40°C. Mišinio sudėtis- Šaltasis asfaltas, 0-8 mm dalelės. | vnt | 10 | [7 empty] | 44100000-Statybinės medžiagos ir panašūs gaminiai
122 | 2. Statybinės medžiagos | Techninė druska turi būti skirta kelių, takų ir aikštelių atitirpdymui ir priežiūrai žiemą; turi būti natrio chlorido pagrindo arba lygiavertė. Pakuotėje turi būti ne mažiau kaip 10 kg (±5 g). Tinkama lauko priežiūrai. | vnt | 20 | [7 empty] | 14400000-Druskos ir grynas natrio chloridas
123 | 2. Statybinės medžiagos | Trinkelė turi būti skirta kiemų, takų ir aikštelių dangai įrengti; turi būti pagaminta iš betono arba lygiavertės medžiagos, atspari šalčiui. Matmenys (ilgis × plotis × aukštis) turi būti 200 × 100 × 50 mm (±3 mm). Spalva – pilka arba lygiavertė; tinkama lauko dangoms. | vnt | 2000 | [7 empty] | 44100000-Statybinės medžiagos ir panašūs gaminiai
124 | 2. Statybinės medžiagos | Tvoros blokelis turi būti skirtas tvorų, atraminių sienučių ir kitų lauko bei kiemo konstrukcijų mūrijimui. Gaminys turi būti pagamintas iš betono arba lygiavertės medžiagos, atsparios drėgmei, šalčiui ir atmosferos poveikiui. Blokelio matmenys turi būti: ilgis – 20 cm (±0,5 cm), plotis – 25 cm (±0,5 cm), aukštis – 15 cm (±0,5 cm). Konstrukcija turi užtikrinti tvirtą ir stabilų mūrijimą bei atsparumą mechaninėms apkrovoms. Paviršius turi būti atsparus šalčiui ir tinkamas naudoti lauko sąlygomis. Spalva – pilka arba lygiavertė. Gaminys turi būti naujas, be įtrūkimų ir gamybinių defektų, tinkamas tvorų ir kitų lauko statinių įrengimui. | vnt | 100 | [7 empty] | 34928200-0 – Tvoros
Tiekėjas nurodo nuolaidą/antkainį visai prekių grupei. Nuolaidos/antkainiai negali būti skirtingi jie turi būti vienodis visoms tos grupės prekėms.
125 | 3. Remonto ir apdailos prekės | Aerozoliniai dažai. Dažų spalva: Juoda. Kiekis pakuotėje ne mažiau 5 l. Vidaus ir lauko. Blizgumas: Blizgus. Tinka dengti metalo konstrukcijas, surūdijusį paviršių. Išeiga: 5 m²/l. Džiūvimo laikas (prieš perdažant): 4 h. | vnt | 5 | [7 empty] | 44800000-Dažai, lakas ir mastika
126 | 3. Remonto ir apdailos prekės | Aliejus terasoms. Spalva: Ruda. Kiekis pakuotėje ne mažiau 4,5 l. Lauko darbams. Skirtas impregnuoti mediniams paviršiams, eksploatuojamiems atmosferos sąlygomis (terasų grindys, tilteliai, tvoros, aptvarai ir pan.). Išeiga: Obliuotiems paviršiams vienam sluoksniui sunaudojama 9-11 m2/l; neobliuotiems – 4–7 m2/l. Džiūvimo laikas: Ne daugiau 12 val. 20 laipsnių temperatūroje. Skiediklis: Vaitspiritas. Apsaugo apdorotą medieną nuo atmosfeos veiksnių poveikio ir teršalų, pagerina medinių paviršių atsparumą dėvėjimuisi, trukdo įsigerti vandeniui. Su tungo ir vaško priedais. | vnt | 5 | [7 empty] | 44800000-Dažai, lakas ir mastika
127 | 3. Remonto ir apdailos prekės | Antiseptikas. Kiekis pakuotėje ne mažiau 20 l. Lauko darbams. Skirtas apsaugoti medieną nuo ją ardančių grybelių, pelėsių, puvimą sukeliančių mikroorganizmų, medienos graužikų. Išeiga: 4–7 m²/l. Džiūvimo laikas: 7 d. Skiediklis: Vanduo. | vnt | 5 | [7 empty] | 44800000-Dažai, lakas ir mastika
128 | 3. Remonto ir apdailos prekės | Antiseptikas. Kiekis pakuotėje ne mažiau 5 l. Lauko darbams. Skirtas apsaugai nuo medieną ardančių grybelių, pelėsių, puvimą sukeliančių mikroorganizmų, medienos graužikų. Išeiga: 4–7 m²/l. Džiūvimo laikas: 7 d. Skiediklis: Vanduo. | vnt | 5 | [7 empty] | 44800000-Dažai, lakas ir mastika
129 | 3. Remonto ir apdailos prekės | Baltas sanitarinis hermetikas. Naudoti drėgnose patalpose ir išorėje. Paskirtis: Sąlaidoms tarp plytelių užpildyti. Talpa: 280 ml. ± 5 ml. | vnt | 10 | [7 empty] | 44800000-Dažai, lakas ir mastika
130 | 3. Remonto ir apdailos prekės | Betono kietintojas turi būti veiksmingas cheminis priedas betonavimui, mūrijimui ir tinkavimui žiemos sąlygomis (iki -12 °C); arba lygiavertis. Pakuotės tūris turi būti ne mažesnis kaip 5 l. Tinkamas žiemos statybos darbams. | vnt | 5 | [7 empty] | 24900000-Įvairūs ir labai kokybiški chemijos produktai
131 | 3. Remonto ir apdailos prekės | Betono plastifikatorius turi būti skirtas tinko ir mūro mišinių savybėms gerinti; cheminių priedų pagrindo arba lygiavertis. Pakuotėje turi būti ne mažiau kaip 16 g (±1 g). Tinkamas statybos darbams. | vnt | 5 | [7 empty] | 24900000-Įvairūs ir labai kokybiški chemijos produktai
132 | 3. Remonto ir apdailos prekės | Bituminė mastika. Kiekis pakuotėje ne mažiau kaip 5 l. Sudedamosios dalys: Bitumas, kaučiukas. Požeminių ir antžeminių betoninių ir plytinių paviršių gruntavimui ir hidroizoliacijai, stogo dangų hermetizavimui, sanitarinių mazgų izoliacijai. Nenaudoti esant minusinei temperatūrai. | vnt | 5 | [7 empty] | 44800000-Dažai, lakas ir mastika
133 | 3. Remonto ir apdailos prekės | Dažai, universalūs alkidinis emalis, blizgus, 10 l, Dažų spalva: pilka. Kiekis pakuotėje ne mažiau 10 l. Skirta apdailai: Vidaus ir lauko. Blizgumas: Blizgus Paskirtis : Universalus. Skiediklis:Vaitspiritas. Išeiga: 9-11 m²/l. Džiūvimo laikas: 24 val. | vnt | 5 | [7 empty] | 44800000-Dažai, lakas ir mastika
134 | 3. Remonto ir apdailos prekės | Emaliniai dažai. Dažų spalva: Balta. Kiekis pakuotėje ne mažiau 3 kg. Vidaus ir lauko. Matiniai. Universalūs. Skiediklis: Vanduo. Išeiga:6-8 m²/l. Džiūvimo laikas: 4 val. | vnt | 5 | [7 empty] | 44800000-Dažai, lakas ir mastika
135 | 3. Remonto ir apdailos prekės | Fasado dažai. Dažų spalva: Antracito. Kiekis pakuotėje ne mažiau 10 l. Lauko darbams. Blizgumas: Pusiau matinis. Dažai fasadams lauko darbams. Skiediklis: Vanduo. Išeiga: 10–12 m²/l. Džiūvimo laikas: 1 val. Labai atsparūs atmosferos poveikiui ir intensyviam plovimui | vnt | 5 | [7 empty] | 44800000-Dažai, lakas ir mastika
136 | 3. Remonto ir apdailos prekės | Fasado dažai. Dažų spalva: Balta. Kiekis pakuotėje ne mažiau 3 l. Lauko darbams. Blizgumas: Pusiau matinis. Dažai mineraliniams fasadams lauko darbams. Skiediklis: Vanduo. Išeiga: 10–12 m²/ l. Džiūvimo laikas: 1 val. Atsparūs atmosferos ir šviesos poveikiui. | vnt | 5 | [7 empty] | 44800000-Dažai, lakas ir mastika
137 | 3. Remonto ir apdailos prekės | Giliai įsigeriantis gruntas. Naudojamas vidaus ir lauko darbams. Skirtas vandenį sugeriantiems paviršiams gruntuoti prieš klijuojant keramines plyteles, polistireną, tapetus, dedant parketą ar dažant. Išeiga, kg/m2: Nuo 0,1 iki 0,2 l/ m². Kiekis pakuotėje ne mažiau 10 l. | vnt | 5 | [7 empty] | 44800000-Dažai, lakas ir mastika
138 | 3. Remonto ir apdailos prekės | Giluminis gruntas. Akytiems ir drėgmę sugeriantiems paviršiams (betono, tinko, gipskartonių plokščių) gruntuoti prieš glaistymą, tapetavimą; betoniniams pagrindams gruntuoti klijuojant apdailos plyteles. Išeiga: 0,05–0,2 l/m² (priklauso nuo paviršiaus įgėrimo pajėgumo). Kiekis pakuotėje ne mažiau 10 l. | vnt | 5 | [7 empty] | 44800000-Dažai, lakas ir mastika
139 | 3. Remonto ir apdailos prekės | Giluminis sutvirtinamasis gruntas. Naudojamas prieš tinkuojant, glaistant, dažant, tapetuojant, klijuojant keramines plyteles ir pan. Cementiniams, gipsiniams, tinko, mūro, drožlių ir medienos plaušų plokščių paviršiams stiprinti. Išeiga: 0,1–0,2 l/m². Kiekis pakuotėje ne mažiau 5 l. | vnt | 5 | [7 empty] | 44800000-Dažai, lakas ir mastika
140 | 3. Remonto ir apdailos prekės | Giluminis sutvirtinamasis gruntas. Naudojamas prieš tinkuojant, glaistant, dažant, tapetuojant, klijuojant keramines plyteles ir pan. Paskirtis: Cementiniams, gipsiniams, tinko, mūro, drožlių ir medienos plaušų plokščių paviršiams stiprinti. Išeiga: 0,1–0,2 l/m². Kiekis pakuotėje ne mažiau 10 l. | vnt | 5 | [7 empty] | 44800000-Dažai, lakas ir mastika
141 | 3. Remonto ir apdailos prekės | Grindų dažai. Dažų spalva: Pilka. Kiekis pakuotėje ne mažiau 2.5 l. Vidaus ir lauko. Blizgumas: Blizgus. Balkonų, rūsių, sandėlių, garažų grindų dangai. Vidaus interjerui kaip vidaus dekoratyvinis sluoksnis medienai ir metalui padengti, jei paviršius tinkamai nugruntuotas. Skiediklis: Neskiedžiama. Išeiga, kg/m2: 6-9 m²/l. Džiūvimo laikas: 24 val. | vnt | 5 | [7 empty] | 44800000-Dažai, lakas ir mastika
142 | 3. Remonto ir apdailos prekės | Impregnantas. Spalva: Įvairi. Kiekis pakuotėje ne mažiau 10 l. Lauko darbams. Naujiems ir anksčiau medienos apsaugos priemonėmis apdorotiems mediniams paviršiams lauke; skirta pjautinei, bet tinka ir obliuotai medienai. Išeiga: 5-8 m2/l (pjautinė mediena), 8-12 m2/l (obliuota mediena). Džiūvimo laikas: Po 4 val. sausas liečiant, po 12 val. galima dengti kitą sluoksnį. Skiediklis: Vanduo. Sudėtyje yra veikliųjų medžiagų, saugančių medieną nuo mikroorganizmų, saugo paviršių nuo pamėlynavimo, pelėsių ir dumblių; gerai įsigeria; išryškina natūralią medienos tekstūrą; padengia paviršių plona, bet atsparia plėvele; galima naudoti kartu su kitais gaminiais ir vieną (be gruntinio sluoksnio). Netinka grybinių ligų ir kenkėjų pažeistai medienai. | vnt | 5 | [7 empty] | 44800000-Dažai, lakas ir mastika
143 | 3. Remonto ir apdailos prekės | Impregnantas. Spalva: Tikmedis. Kiekis pakuotėje ne mažiau 1 l. Lauko darbams. Naujiems ir anksčiau medienos apsaugos priemonėmis apdorotiems mediniams paviršiams lauke; skirta pjautinei, bet tinka ir obliuotai medienai. Išeiga: 5-8 m2/l (pjautinė mediena), 8-12 m2/l (obliuota mediena). Džiūvimo laikas: Po 4 val. sausas liečiant, po 12 val. galima dengti kitą sluoksnį. Skiediklis: Vanduo. Sudėtyje yra veikliųjų medžiagų, saugančių medieną nuo mikroorganizmų, saugo paviršių nuo pamėlynavimo, pelėsių ir dumblių; gerai įsigeria; išryškina natūralią medienos tekstūrą; padengia paviršių plona, bet atsparia plėvele; galima naudoti kartu su kitais gaminiais ir vieną (be gruntinio sluoksnio). Netinka grybinių ligų ir kenkėjų pažeistai medienai. | vnt | 5 | [7 empty] | 44800000-Dažai, lakas ir mastika
144 | 3. Remonto ir apdailos prekės | Kamštinės dangos klijai. Kiekis pakuotėje ne mažiau 1 kg. Kamštinei dangai. Netinka lauko darbams. Išeiga, kg/m2: 0,2–0,25 kg/m². Sukibimo laikas – apie 5 min., džiūvimo laikas priklauso nuo aplinkos temperatūros. Klijai yra be organinių tirpiklių. | vnt | 5 | [7 empty] | 24900000-Įvairūs ir labai kokybiški chemijos produktai
145 | 3. Remonto ir apdailos prekės | Karščiui atsparūs dažai. Dažų spalva: Balta. Pakuotės tūris ne mažiau 1 l. Radiatoriams, krosnims, koklinėms sienelėms ir kitiems šildomiems paviršiams iš metalo ir mineralinių medžiagų, įkaistantiems iki +125 °C temperatūros, dažyti. Skiediklis: vanduo. Išeiga: 12–14 m²/l. Džiūvimo laikas: 1 val. | vnt | 5 | [7 empty] | 44800000-Dažai, lakas ir mastika
146 | 3. Remonto ir apdailos prekės | Kelių ženklinimo dažai. Dažų spalva: Balta. Kiekis pakuotėje ne mažiau 4 kg. Lauko darbams. Asfalto ir betoninei kelio dangai ženklinti. Skiediklis: 646. Išeiga: 500–830 g/m². Džiūvimo laikas: 15–40 val. | vnt | 5 | [7 empty] | 44800000-Dažai, lakas ir mastika
147 | 3. Remonto ir apdailos prekės | Kelių ženklinimo dažai. Dažų spalva: Geltona. Kiekis pakuotėje ne mažiau 4 kg. Lauko darbams. Asfaltinių ir betoninių kelio dangų ženklinimui. Skiediklis: 646. Išeiga: 500–830 m²/g. Džiūvimo laikas: 15-40 val.. | vnt | 5 | [7 empty] | 44800000-Dažai, lakas ir mastika
148 | 3. Remonto ir apdailos prekės | Klijai montažiniai. Kiekis pakuotėje ne mažiau 440 g. Tinka lauko darbams. Spalva: Balta. Išeiga: Priklauso nuo klijuojamo/užpildomo paviršiaus ploto ar tūrio. Džiūvimo laikas: Klijai visiškai išdžiūsta apytiksliai per 24 val. (kambario temperatūroje). | vnt | 5 | [7 empty] | 24900000-Įvairūs ir labai kokybiški chemijos produktai
149 | 3. Remonto ir apdailos prekės | Medienos antiseptikas. Kiekis pakuotėje ne mažiau 10 l. Neskiedžiamas. Spalva: Ruda. Išeiga: 4-7 l/m². Panaudojimas: Medienai, viduje ir lauke. Visiškai išdžiūsta po: 168 val. | vnt | 5 | [7 empty] | 44800000-Dažai, lakas ir mastika
150 | 3. Remonto ir apdailos prekės | Metalo dažai. Dažų spalva: Juoda. Kiekis pakuotėje ne mažiau 5 l. Vidaus ir lauko apdailai. Blizgus. Naujiems arba anksčiau dažytiems juodojo metalo paviršiams, taip pat nerūdijančio plieno, galvanizuoto plieno ir spalvotųjų metalų paviršiams, jei jie yra nugruntuoti ,,Hammerite" specialiais gruntavimo dažais. Sausas po 2 val.; kitą sluoksnį galima dažyti po 4 h. Galima dažyti surūdijusį paviršių; užtikrina ilgalaikę apsaugą nuo rūdžių; greitai džiūsta; sukuria kaldinto paviršiaus efektą. | vnt | 5 | [7 empty] | 44800000-Dažai, lakas ir mastika
151 | 3. Remonto ir apdailos prekės | Metalo dažai. Dažų spalva: Ruda. Kiekis pakuotėje ne mažiau 2,2 l. Vidaus ir lauko apdailai. Blizgus. Naujiems arba anksčiau dažytiems juodojo metalo paviršiams, taip pat nerūdijančio plieno, galvanizuoto plieno ir spalvotųjų metalų paviršiams, jei jie yra nugruntuoti „Hammerite“ specialiais gruntavimo dažais. Sausas liečiant po 2 val., kitą sluoksnį galima dažyti po 4 val. Savybės: Galima dažyti surūdijusį paviršių, užtikrina ilgalaikę apsaugą nuo rūdijimo, greitai džiūsta, sukuria kaldinto paviršiaus efektą. | vnt | 5 | [7 empty] | 44800000-Dažai, lakas ir mastika
152 | 3. Remonto ir apdailos prekės | Momentiniai klijai. Kiekis pakuotėje ne mažiau 3 g. Džiūvimo laikas: 0–30 sek. | vnt | 5 | [7 empty] | 24900000-Įvairūs ir labai kokybiški chemijos produktai
153 | 3. Remonto ir apdailos prekės | Pistoletinės montažinės putos. Iki pusiau elestingos būsenos nuo santykinio oro drėgnio sukietėjančios penopoliuretaninės siūlių užpildo putos. Išpurkštų putų tūris padidėja maždaug du kartus (priklausomai nuo oro sąlygų). Putos gerai sukimba su mediena, betonu, akmeniu, metalu ir kitomis medžiagomis. Paskirtis: Naudojamos statant langų rėmus, durų staktas, tvirtinant vamzdžius ir čerpes, užpildant plyšius ir ertmes. Išeiga: Apie 60 l. Talpa: 750 ml. ± 5 ml. | vnt | 20 | [7 empty] | 24900000-Įvairūs ir labai kokybiški chemijos produktai
154 | 3. Remonto ir apdailos prekės | Sanitarinis hermetikas. Naudoti drėgnose patalpose ir išorėje. Paskirtis: Sąlaidoms tarp plytelių užpildyti. Talpa: 280 ml. ± 2 ml. Spalva: įvairi. | vnt | 10 | [7 empty] | 44800000-Dažai, lakas ir mastika
155 | 3. Remonto ir apdailos prekės | Skiediklis „nitro-B“ arba lygiavertis. Kiekis pakuotėje ne mažiau 5 l. Paviršių riebalams pašalinti, dažymo įrankiams plauti bei nitroceliuliozinių dažams ir glaistui skiesti iki reikalingo darbinio klampumo. | vnt | 5 | [7 empty] | 44800000-Dažai, lakas ir mastika
156 | 3. Remonto ir apdailos prekės | Skystasis stiklas turi būti betono priedas, didinantis stiprumą, atsparumą ir pagreitinantis rišimąsi; silikato pagrindo arba lygiavertis. Pakuotės tūris turi būti ne mažesnis kaip 1 l (±5 ml). Tinkamas statybos darbams. | vnt | 5 | [7 empty] | 24900000-Įvairūs ir labai kokybiški chemijos produktai
157 | 3. Remonto ir apdailos prekės | Skystis langams plauti (vasarinis) turi būti skirtas automobilio stiklams plauti šiltuoju metu; sudėtis – vandens ir ploviklių pagrindo arba lygiavertė. Pakuotės tūris turi būti ne mažesnis kaip 4000 ml. Tinkamas automobilių priežiūrai. | vnt | 50 | [7 empty] | 24900000-Įvairūs ir labai kokybiški chemijos produktai
158 | 3. Remonto ir apdailos prekės | Skystis langams plauti (žieminis) turi būti skirtas automobilio stiklams plauti šaltuoju metu; sudėtis – alkoholio pagrindo arba lygiavertė. Kristalizacijos temperatūra turi būti ne aukštesnė kaip -20 °C, pakuotės tūris – ne mažesnis kaip 4000 ml. Tinkamas automobilių priežiūrai. | vnt | 50 | [7 empty] | 24900000-Įvairūs ir labai kokybiški chemijos produktai
159 | 3. Remonto ir apdailos prekės | Spalvoti medienos fasado dažai. Dažų spalva: raudona. Kiekis pakuotėje ne mažiau 9 l. Lauko darbams. Blizgumas: Pusiau matinis. Dažai sienoms, fasadui, durims. Skiediklis: Vanduo. Išeiga, Pjautinė mediena 5-7 m²/l; obliuota mediena 8–12 m²/l.. Džiūvimo laikas: 1 val. | vnt | 5 | [7 empty] | 44800000-Dažai, lakas ir mastika
160 | 3. Remonto ir apdailos prekės | Sukietėjusių PUTŲ valiklis. Kiekis pakuotėje ne mažiau 500 ml. Nuvalo sukietėjusias montažines putas nuo įvairių paviršių. Su purškikliu. | vnt | 5 | [7 empty] | 24900000-Įvairūs ir labai kokybiški chemijos produktai
161 | 3. Remonto ir apdailos prekės | Tapetų klijai. Kiekis pakuotėje ne mažiau 500 g. Klijuojamų tapetų tipas: Viniliniai. Išeiga: Priklauso nuo klijuojamų paviršių. Džiūvimo laikas: Priklausomai nuo aplnkos sąlygų. Lengvai tepami, paprastai paruošiami, puiki apsauga nuo grybelio, nesusidaro gumulai,ekonomiški, galima koreguoti sujungimus, paruoštus klijus galima naudoti 10 dienų. | vnt | 5 | [7 empty] | 24900000-Įvairūs ir labai kokybiški chemijos produktai
162 | 3. Remonto ir apdailos prekės | Tirpiklis „646“ arba lygiavertis. Kiekis pakuotėje ne mažiau 0,5 l. Nitroemaliniams dažams, nitrolakui ir bendros paskirties glaistui iki reikalingo darbinio klampumo. Naudojant su naujais dažais, pabandyti mažą kiekį. | vnt | 5 | [7 empty] | 44800000-Dažai, lakas ir mastika
163 | 3. Remonto ir apdailos prekės | Tirpiklis „646“ arba lygiavertis. Kiekis pakuotėje ne mažiau 5 l. Nitroemaliniams dažams, nitrolakui ir bendros paskirties glaistui iki reikalingo darbinio klampumo. Naudojant su naujais dažais, pabandyti mažą kiekį. | vnt | 5 | [7 empty] | 44800000-Dažai, lakas ir mastika
164 | 3. Remonto ir apdailos prekės | Vaitspiritas. Kiekis pakuotėje ne mažiau 1 l. Aliejiniams, alkidiniams, pentaftalio dažams skiesti, teptukams plauti, paviršiams nuriebalinti. | vnt | 5 | [7 empty] | 44800000-Dažai, lakas ir mastika
165 | 3. Remonto ir apdailos prekės | Vaitspiritas. Kiekis pakuotėje ne mažiau 5 l. Aliejiniams, alkidiniams, pentaftalio dažams skiesti, teptukams plauti, paviršiams nuriebalinti. | vnt | 5 | [7 empty] | 44800000-Dažai, lakas ir mastika
Tiekėjas nurodo nuolaidą/antkainį visai prekių grupei. Nuolaidos/antkainiai negali būti skirtingi jie turi būti vienodis visoms tos grupės prekėms.
166 | 4. Įrankiai, matavimo prietaisai ir tvirtinimo detalės | Abrazyvinis šlifavimo skriemulys turi būti skirtas metalo šlifavimui ir užvartų nuėmimui; turi būti pagamintas iš abrazyvinės masės arba lygiavertės. Matmenys turi būti 80 × 30 × 6 mm, grūdėtumas – 40. Tinkamas naudoti su šlifavimo įranga. | vnt | 5 | [7 empty] | 14810000-2 – Abrazyviniai gaminiai.
167 | 4. Įrankiai, matavimo prietaisai ir tvirtinimo detalės | Cinkuoti varžtai turi būti skirti metalo ir medienos konstrukcijų tvirtinimui; turi būti pagaminti iš cinkuoto plieno arba lygiavertės medžiagos, atitikti DIN 933 arba lygiavertį standartą. Skersmuo turi būti 10 mm, ilgis – 20 mm. Tinkami montavimo darbams. | vnt | 1000 | [7 empty] | 44500000-Įrankiai, spynos, raktai, vyriai, tvirtinimo detalės, grandinės ir spyruoklės
168 | 4. Įrankiai, matavimo prietaisai ir tvirtinimo detalės | Cinkuoti varžtai turi būti skirti metalo ir medienos konstrukcijų tvirtinimui; turi būti pagaminti iš cinkuoto plieno arba lygiavertės medžiagos, atitikti DIN 933 arba lygiavertį standartą. Skersmuo turi būti 6 mm, ilgis – 16 mm. Tinkami montavimo darbams. | vnt | 1000 | [7 empty] | 44500000-Įrankiai, spynos, raktai, vyriai, tvirtinimo detalės, grandinės ir spyruoklės
169 | 4. Įrankiai, matavimo prietaisai ir tvirtinimo detalės | Cinkuoti varžtai turi būti skirti metalo ir medienos konstrukcijų tvirtinimui; turi būti pagaminti iš cinkuoto plieno arba lygiavertės medžiagos, atitikti DIN 933 arba lygiavertį standartą. Skersmuo turi būti 6 mm, ilgis – 20 mm. Tinkami montavimo darbams. | vnt | 1000 | [7 empty] | 44500000-Įrankiai, spynos, raktai, vyriai, tvirtinimo detalės, grandinės ir spyruoklės
170 | 4. Įrankiai, matavimo prietaisai ir tvirtinimo detalės | Cinkuoti varžtai turi būti skirti metalo ir medienos konstrukcijų tvirtinimui; turi būti pagaminti iš cinkuoto plieno arba lygiavertės medžiagos, atitikti DIN 933 arba lygiavertį standartą. Skersmuo turi būti 6 mm, ilgis – 25 mm. Tinkami montavimo darbams. | vnt | 1000 | [7 empty] | 44500000-Įrankiai, spynos, raktai, vyriai, tvirtinimo detalės, grandinės ir spyruoklės
171 | 4. Įrankiai, matavimo prietaisai ir tvirtinimo detalės | Cinkuoti varžtai turi būti skirti metalo ir medienos konstrukcijų tvirtinimui; turi būti pagaminti iš cinkuoto plieno arba lygiavertės medžiagos, atitikti DIN 933 arba lygiavertį standartą. Skersmuo turi būti 6 mm, ilgis – 60 mm. Tinkami montavimo darbams. | vnt | 1000 | [7 empty] | 44500000-Įrankiai, spynos, raktai, vyriai, tvirtinimo detalės, grandinės ir spyruoklės
172 | 4. Įrankiai, matavimo prietaisai ir tvirtinimo detalės | Cinkuoti varžtai turi būti skirti metalo ir medienos konstrukcijų tvirtinimui; turi būti pagaminti iš cinkuoto plieno arba lygiavertės medžiagos, atitikti DIN 933 arba lygiavertį standartą. Skersmuo turi būti 8 mm, ilgis – 16 mm. Tinkami montavimo darbams. | vnt | 1000 | [7 empty] | 44500000-Įrankiai, spynos, raktai, vyriai, tvirtinimo detalės, grandinės ir spyruoklės
173 | 4. Įrankiai, matavimo prietaisai ir tvirtinimo detalės | Cinkuoti varžtai turi būti skirti metalo ir medienos konstrukcijų tvirtinimui; turi būti pagaminti iš cinkuoto plieno arba lygiavertės medžiagos, atitikti DIN 933 arba lygiavertį standartą. Skersmuo turi būti 8 mm, ilgis – 20 mm. Tinkami montavimo darbams. | vnt | 1000 | [7 empty] | 44500000-Įrankiai, spynos, raktai, vyriai, tvirtinimo detalės, grandinės ir spyruoklės
174 | 4. Įrankiai, matavimo prietaisai ir tvirtinimo detalės | Cinkuoti varžtai turi būti skirti metalo ir medienos konstrukcijų tvirtinimui; turi būti pagaminti iš cinkuoto plieno arba lygiavertės medžiagos, atitikti DIN 933 arba lygiavertį standartą. Skersmuo turi būti 8 mm, ilgis – 25 mm. Tinkami montavimo darbams. | vnt | 1000 | [7 empty] | 44500000-Įrankiai, spynos, raktai, vyriai, tvirtinimo detalės, grandinės ir spyruoklės
175 | 4. Įrankiai, matavimo prietaisai ir tvirtinimo detalės | Cinkuoti varžtai turi būti skirti metalo ir medienos konstrukcijų tvirtinimui; turi būti pagaminti iš cinkuoto plieno arba lygiavertės medžiagos, atitikti DIN 933 arba lygiavertį standartą. Skersmuo turi būti 8 mm, ilgis – 30 mm. Tinkami montavimo darbams. | vnt | 1000 | [7 empty] | 44500000-Įrankiai, spynos, raktai, vyriai, tvirtinimo detalės, grandinės ir spyruoklės
176 | 4. Įrankiai, matavimo prietaisai ir tvirtinimo detalės | Deimantinis ištisinis pjovimo diskas turi būti skirtas glazūruotoms plytelėms ir kokliams pjauti; turi būti su deimantine danga arba lygiavertis. Skersmuo turi būti 125 mm, storis – 1,5 mm, vidinės skylės skersmuo – 22,23 mm. Tinkamas naudoti su kampiniu šlifuokliu. | vnt | 10 | [7 empty] | 14810000-2 – Abrazyviniai gaminiai.
177 | 4. Įrankiai, matavimo prietaisai ir tvirtinimo detalės | Deimantinis segmentinis pjovimo diskas turi būti skirtas akytajam betonui, betonui, čerpėms ir natūraliam minkštam akmeniui pjauti; turi būti su deimantine danga arba lygiavertis. Skersmuo turi būti 230 mm, storis – 2,4 mm, vidinės skylės skersmuo – 22,23 mm. | vnt | 10 | [7 empty] | 14810000-2 – Abrazyviniai gaminiai.
178 | 4. Įrankiai, matavimo prietaisai ir tvirtinimo detalės | Deimantinis tiesus pjovimo diskas turi būti skirtas keramikai pjauti; turi būti su deimantine danga arba lygiavertis. Skersmuo turi būti 125 mm, storis – 1,6 mm, vidinės skylės skersmuo – 22,23 mm. Tinkamas naudoti su kampiniu šlifuokliu. | vnt | 10 | [7 empty] | 14810000-2 – Abrazyviniai gaminiai.
179 | 4. Įrankiai, matavimo prietaisai ir tvirtinimo detalės | Dirvos grėblys turi būti skirtas dirvos puršenimui ir lyginimui; turi būti pagamintas iš metalo arba lygiavertės medžiagos, su kotu. Dantų skaičius turi būti 14, darbinis plotis – 35,8 cm (±2 mm), ilgis – 154 cm (±10 mm). Tinkamas sodo darbams. | vnt | 20 | [7 empty] | 44500000-Įrankiai, spynos, raktai, vyriai, tvirtinimo detalės, grandinės ir spyruoklės
180 | 4. Įrankiai, matavimo prietaisai ir tvirtinimo detalės | Diskinis pjūklas (diskas) turi būti skirtas medienai pjauti; turi būti pagamintas iš įrankinio plieno arba lygiavertės medžiagos. Skersmuo turi būti 125 mm (±2 mm), dantukų skaičius – 30, maks. sūkių dažnis – 12200 sūk./min. Tinkamas medienos pjovimui. | vnt | 10 | [7 empty] | 44500000-Įrankiai, spynos, raktai, vyriai, tvirtinimo detalės, grandinės ir spyruoklės
181 | 4. Įrankiai, matavimo prietaisai ir tvirtinimo detalės | Diskinis pjūklas (diskas) turi būti skirtas medienai pjauti; turi būti pagamintas iš įrankinio plieno arba lygiavertės medžiagos. Skersmuo turi būti 184 mm (±2 mm), dantukų skaičius – 18, maks. sūkių dažnis – 8200 sūk./min. Tinkamas medienos pjovimui. | vnt | 10 | [7 empty] | 44500000-Įrankiai, spynos, raktai, vyriai, tvirtinimo detalės, grandinės ir spyruoklės
182 | 4. Įrankiai, matavimo prietaisai ir tvirtinimo detalės | Diskinis pjūklas (diskas) turi būti skirtas medienai pjauti; turi būti pagamintas iš įrankinio plieno arba lygiavertės medžiagos. Skersmuo turi būti 300 mm (±2 mm), dantukų skaičius – 36, dantukų kampas – 16°, maks. sūkių dažnis – 5100 sūk./min. Tinkamas medienos pjovimui. | vnt | 10 | [7 empty] | 44500000-Įrankiai, spynos, raktai, vyriai, tvirtinimo detalės, grandinės ir spyruoklės
183 | 4. Įrankiai, matavimo prietaisai ir tvirtinimo detalės | Durų cilindro apyraktė turi būti skirta spynos su eurocilindru (profiliniu cilindru) rakto angos apdailai – uždengti montavimo angą ir apsaugoti durų paviršių. Gaminys turi būti pagamintas iš metalo su chromuota arba nikeliuota danga (arba lygiavertės medžiagos), atsparios korozijai ir mechaniniam dėvėjimuisi. Konstrukcija turi būti pritaikyta standartiniam eurocilindrui ir tvirtinama prie durų. Apdailos spalva – chromo (matinio arba blizgaus) arba lygiavertė. Apyraktė turi būti tinkama naudoti vidaus ir įėjimo durims buitinėse, biuro ir visuomeninės paskirties patalpose. | vnt | 10 | [7 empty] | 44500000-Įrankiai, spynos, raktai, vyriai, tvirtinimo detalės, grandinės ir spyruoklės
184 | 4. Įrankiai, matavimo prietaisai ir tvirtinimo detalės | Dvipusis grąžtas turi būti skirtas metalui gręžti; turi būti pagamintas iš grūdinto (HSS) plieno arba lygiavertės medžiagos. Matmenys turi būti 3,2 × 49 mm. Tinkamas metalo gręžimui. | vnt | 10 | [7 empty] | 44500000-Įrankiai, spynos, raktai, vyriai, tvirtinimo detalės, grandinės ir spyruoklės
185 | 4. Įrankiai, matavimo prietaisai ir tvirtinimo detalės | Dvipusis grąžtas turi būti skirtas metalui gręžti; turi būti pagamintas iš grūdinto (HSS) plieno arba lygiavertės medžiagos. Matmenys turi būti 4,2 × 55 mm. Tinkamas metalo gręžimui. | vnt | 10 | [7 empty] | 44500000-Įrankiai, spynos, raktai, vyriai, tvirtinimo detalės, grandinės ir spyruoklės
186 | 4. Įrankiai, matavimo prietaisai ir tvirtinimo detalės | Freza turi būti skirta medienos ir kitų medžiagų frezavimui; turi būti pagaminta iš kietmetalio ar įrankinio plieno arba lygiavertės medžiagos, kotelio skersmuo – 8 mm. Skersmuo turi būti 50 mm, darbinis ilgis – 90 mm, bendras ilgis – 90 mm. Tinkama frezavimo darbams. | vnt | 1 | [7 empty] | 44500000-Įrankiai, spynos, raktai, vyriai, tvirtinimo detalės, grandinės ir spyruoklės
187 | 4. Įrankiai, matavimo prietaisai ir tvirtinimo detalės | Geodezinė ruletė turi būti skirta ilgų atstumų matavimui lauke; juosta – stiklo plaušo arba lygiavertė, su sulankstoma rankena, tikslumo klasė – 2. Ilgis turi būti 30 m, juostos plotis – 13 mm (±1 mm). Tinkama geodeziniams ir matavimo darbams. | vnt | 2 | [7 empty] | 38300000-Matuokliai
188 | 4. Įrankiai, matavimo prietaisai ir tvirtinimo detalės | GK medsraigtis į metalą turi būti skirtas gipskartonio plokštėms tvirtinti prie metalinio karkaso; turi būti pagamintas iš plieno arba lygiavertės medžiagos, su įleidžiama galvute. Ilgis turi būti 45 mm, pakuotėje ne mažiau kaip 1000 vnt. Tinkamas apdailos darbams. | pak | 100 | [7 empty] | 44500000-Įrankiai, spynos, raktai, vyriai, tvirtinimo detalės, grandinės ir spyruoklės
189 | 4. Įrankiai, matavimo prietaisai ir tvirtinimo detalės | Grandinė turi būti skirta tvirtinimo ir rišimo darbams; turi būti pagaminta iš cinkuoto plieno arba lygiavertės medžiagos, virinta, trumpų grandžių. Grandies skersmuo turi būti 4 mm. Tinkama bendriems darbams. | m | 20 | [7 empty] | 44500000-Įrankiai, spynos, raktai, vyriai, tvirtinimo detalės, grandinės ir spyruoklės
190 | 4. Įrankiai, matavimo prietaisai ir tvirtinimo detalės | Grandinė turi būti skirta tvirtinimo, kėlimo ir rišimo darbams; turi būti pagaminta iš cinkuoto plieno arba lygiavertės medžiagos, virinta, ilgų grandžių. Grandies skersmuo turi būti 8 mm. Tinkama bendriems darbams. | m | 20 | [7 empty] | 44500000-Įrankiai, spynos, raktai, vyriai, tvirtinimo detalės, grandinės ir spyruoklės
191 | 4. Įrankiai, matavimo prietaisai ir tvirtinimo detalės | Grąžtas betonui (SDS+) turi būti skirtas betonui gręžti perforatoriumi; turi būti su kietlydinio galvute arba lygiavertis, kotas – SDS+. Skersmuo turi būti 22 mm, darbinis ilgis – 260 mm, bendras ilgis – 310 mm. Tinkamas statybos darbams. | vnt | 10 | [7 empty] | 44500000-Įrankiai, spynos, raktai, vyriai, tvirtinimo detalės, grandinės ir spyruoklės
192 | 4. Įrankiai, matavimo prietaisai ir tvirtinimo detalės | Grąžtas betonui (SDS+) turi būti skirtas betonui ir mūrui gręžti perforatoriumi; turi būti su kietlydinio galvute arba lygiavertis, kotas – SDS+. Skersmuo turi būti 10 mm, darbinis ilgis – 250 mm, bendras ilgis – 315 mm. Tinkamas statybos darbams. | vnt | 10 | [7 empty] | 44500000-Įrankiai, spynos, raktai, vyriai, tvirtinimo detalės, grandinės ir spyruoklės
193 | 4. Įrankiai, matavimo prietaisai ir tvirtinimo detalės | Grąžtas betonui (SDS+) turi būti skirtas betonui ir mūrui gręžti perforatoriumi; turi būti su kietlydinio galvute arba lygiavertis, kotas – SDS+. Skersmuo turi būti 10 mm, darbinis ilgis – 300 mm, bendras ilgis – 360 mm. Tinkamas statybos darbams. | vnt | 10 | [7 empty] | 44500000-Įrankiai, spynos, raktai, vyriai, tvirtinimo detalės, grandinės ir spyruoklės
194 | 4. Įrankiai, matavimo prietaisai ir tvirtinimo detalės | Grąžtas betonui (SDS+) turi būti skirtas betonui ir mūrui gręžti perforatoriumi; turi būti su kietlydinio galvute arba lygiavertis, kotas – SDS+. Skersmuo turi būti 6 mm, darbinis ilgis – 200 mm, bendras ilgis – 265 mm. Tinkamas statybos darbams. | vnt | 10 | [7 empty] | 44500000-Įrankiai, spynos, raktai, vyriai, tvirtinimo detalės, grandinės ir spyruoklės
195 | 4. Įrankiai, matavimo prietaisai ir tvirtinimo detalės | Grąžtas betonui (SDS+) turi būti skirtas betonui ir mūrui gręžti perforatoriumi; turi būti su kietlydinio galvute arba lygiavertis, kotas – SDS+. Skersmuo turi būti 8 mm, darbinis ilgis – 200 mm, bendras ilgis – 265 mm. Tinkamas statybos darbams. | vnt | 10 | [7 empty] | 44500000-Įrankiai, spynos, raktai, vyriai, tvirtinimo detalės, grandinės ir spyruoklės
196 | 4. Įrankiai, matavimo prietaisai ir tvirtinimo detalės | Grąžtas granitui turi būti skirtas granitui ir kietoms plytelėms gręžti; turi būti su kietlydinio galvute arba lygiavertis. Skersmuo turi būti 4 mm, darbinis ilgis – 45 mm, bendras ilgis – 115 mm. Tinkamas apdailos darbams. | vnt | 10 | [7 empty] | 44500000-Įrankiai, spynos, raktai, vyriai, tvirtinimo detalės, grandinės ir spyruoklės
197 | 4. Įrankiai, matavimo prietaisai ir tvirtinimo detalės | Grąžtas metalui turi būti skirtas metalui gręžti; turi būti pagamintas iš HSS plieno arba lygiavertės medžiagos, atitikti LST 1388 arba lygiavertį. Matmenys turi būti 10,0 × 133 mm. Tinkamas metalo gręžimui. | vnt | 10 | [7 empty] | 44500000-Įrankiai, spynos, raktai, vyriai, tvirtinimo detalės, grandinės ir spyruoklės
198 | 4. Įrankiai, matavimo prietaisai ir tvirtinimo detalės | Grąžtas metalui turi būti skirtas metalui gręžti; turi būti pagamintas iš HSS plieno arba lygiavertės medžiagos, atitikti LST 1388 arba lygiavertį. Matmenys turi būti 12,0 × 151 mm. Tinkamas metalo gręžimui. | vnt | 10 | [7 empty] | 44500000-Įrankiai, spynos, raktai, vyriai, tvirtinimo detalės, grandinės ir spyruoklės
199 | 4. Įrankiai, matavimo prietaisai ir tvirtinimo detalės | Grąžtas metalui turi būti skirtas metalui gręžti; turi būti pagamintas iš HSS plieno arba lygiavertės medžiagos, atitikti LST 1388 arba lygiavertį. Matmenys turi būti 8,0 × 117 mm. Tinkamas metalo gręžimui. | vnt | 10 | [7 empty] | 44500000-Įrankiai, spynos, raktai, vyriai, tvirtinimo detalės, grandinės ir spyruoklės
200 | 4. Įrankiai, matavimo prietaisai ir tvirtinimo detalės | Grąžtas metalui turi būti skirtas metalui gręžti; turi būti pagamintas iš HSS plieno arba lygiavertės medžiagos, atitikti LST 1388 arba lygiavertį. Matmenys turi būti 9,0 × 125 mm. Tinkamas metalo gręžimui. | vnt | 10 | [7 empty] | 44500000-Įrankiai, spynos, raktai, vyriai, tvirtinimo detalės, grandinės ir spyruoklės
201 | 4. Įrankiai, matavimo prietaisai ir tvirtinimo detalės | Grąžtas mūrui (SDS+) turi būti skirtas betonui, granitui ir mūrui gręžti perforatoriumi; turi būti su kietlydinio galvute arba lygiavertis, kotas – SDS+. Skersmuo turi būti 10 mm, darbinis ilgis – 160 mm, bendras ilgis – 210 mm. Tinkamas statybos darbams. | vnt | 10 | [7 empty] | 44500000-Įrankiai, spynos, raktai, vyriai, tvirtinimo detalės, grandinės ir spyruoklės
202 | 4. Įrankiai, matavimo prietaisai ir tvirtinimo detalės | Grąžtas mūrui (SDS+) turi būti skirtas betonui, granitui ir mūrui gręžti perforatoriumi; turi būti su kietlydinio galvute arba lygiavertis, kotas – SDS+. Skersmuo turi būti 8 mm, darbinis ilgis – 100 mm, bendras ilgis – 160 mm. Tinkamas statybos darbams. | vnt | 10 | [7 empty] | 44500000-Įrankiai, spynos, raktai, vyriai, tvirtinimo detalės, grandinės ir spyruoklės
203 | 4. Įrankiai, matavimo prietaisai ir tvirtinimo detalės | Grąžtas mūrui (SDS+) turi būti skirtas mūrui gręžti perforatoriumi; turi būti su kietlydinio galvute arba lygiavertis, kotas – SDS+. Skersmuo turi būti 16 mm, darbinis ilgis – 550 mm, bendras ilgis – 600 mm. Tinkamas statybos darbams. | vnt | 10 | [7 empty] | 44500000-Įrankiai, spynos, raktai, vyriai, tvirtinimo detalės, grandinės ir spyruoklės
204 | 4. Įrankiai, matavimo prietaisai ir tvirtinimo detalės | Gremžiklis turi būti skirtas senam, atšokusiam dažų sluoksniui grandyti; turi būti pagamintas iš plieno arba lygiavertės medžiagos. Matmenys (plotis × ilgis) turi būti 60 × 205 mm (±2 mm). Tinkamas apdailos ir paruošimo darbams. | vnt | 5 | [7 empty] | 44500000-Įrankiai, spynos, raktai, vyriai, tvirtinimo detalės, grandinės ir spyruoklės
205 | 4. Įrankiai, matavimo prietaisai ir tvirtinimo detalės | Gulščiukas turi būti skirtas horizontalių ir vertikalių paviršių tikrinimui; korpusas – aliuminio arba lygiavertės medžiagos, su 2 indikatoriais. Ilgis turi būti 180 cm (±5 mm). Tinkamas statybos ir montavimo darbams. | vnt | 5 | [7 empty] | 38300000-Matuokliai
206 | 4. Įrankiai, matavimo prietaisai ir tvirtinimo detalės | Gulščiukas turi būti skirtas horizontalių ir vertikalių paviršių tikrinimui; korpusas – aliuminio arba lygiavertės medžiagos, su 3 indikatoriais. Ilgis turi būti 60 cm, matavimo paklaida – ne didesnė kaip 0,05 mm. Tinkamas statybos ir montavimo darbams. | vnt | 5 | [7 empty] | 38300000-Matuokliai
207 | 4. Įrankiai, matavimo prietaisai ir tvirtinimo detalės | Inkarinis varžtas su metaliniu kaiščiu turi būti skirtas konstrukcijų tvirtinimui prie betono ar mūro; turi būti pagamintas iš cinkuoto plieno arba lygiavertės medžiagos. Skersmuo turi būti 10 mm, ilgis – 78 mm. Tinkamas statybos ir montavimo darbams. | vnt | 100 | [7 empty] | 44500000-Įrankiai, spynos, raktai, vyriai, tvirtinimo detalės, grandinės ir spyruoklės
208 | 4. Įrankiai, matavimo prietaisai ir tvirtinimo detalės | Inkarinis varžtas su metaliniu kaiščiu turi būti skirtas konstrukcijų tvirtinimui prie betono ar mūro; turi būti pagamintas iš cinkuoto plieno arba lygiavertės medžiagos. Skersmuo turi būti 10 mm, ilgis – 90 mm. Tinkamas statybos ir montavimo darbams. | vnt | 100 | [7 empty] | 44500000-Įrankiai, spynos, raktai, vyriai, tvirtinimo detalės, grandinės ir spyruoklės
209 | 4. Įrankiai, matavimo prietaisai ir tvirtinimo detalės | Įrankis tapetams klijuoti turi būti skirtas tapetų prispaudimui ir lyginimui, taip pat kampuose; turi būti pagamintas iš plastiko arba lygiavertės medžiagos. Plotis turi būti 280 mm (±2 mm). Tinkamas tapetavimo darbams. | vnt | 2 | [7 empty] | 44500000-Įrankiai, spynos, raktai, vyriai, tvirtinimo detalės, grandinės ir spyruoklės
210 | 4. Įrankiai, matavimo prietaisai ir tvirtinimo detalės | Įrankių dėžė turi būti skirta įrankių laikymui ir pernešimui; turi būti pagaminta iš plastiko arba lygiavertės medžiagos, su rankena. Matmenys (a×g×p) turi būti 20,9 × 41 × 19,5 cm (±2 mm). Tinkama įrankių laikymui. | vnt | 5 | [7 empty] | 44500000-Įrankiai, spynos, raktai, vyriai, tvirtinimo detalės, grandinės ir spyruoklės
211 | 4. Įrankiai, matavimo prietaisai ir tvirtinimo detalės | Įrankių dėžė turi būti skirta įrankių laikymui ir pernešimui; turi būti pagaminta iš plastiko arba lygiavertės medžiagos, su rankena. Matmenys (a×g×p) turi būti 486 × 267 × 242 mm (±2 mm). Tinkama įrankių laikymui. | vnt | 5 | [7 empty] | 44500000-Įrankiai, spynos, raktai, vyriai, tvirtinimo detalės, grandinės ir spyruoklės
212 | 4. Įrankiai, matavimo prietaisai ir tvirtinimo detalės | Įrankių dėžė turi būti skirta įrankių laikymui ir pernešimui; turi būti pagaminta iš plastiko arba lygiavertės medžiagos. Matmenys (a×g×p) turi būti 49,4 × 26,3 × 25,0 cm (±2 mm). Tinkama įrankių laikymui. | vnt | 5 | [7 empty] | 44500000-Įrankiai, spynos, raktai, vyriai, tvirtinimo detalės, grandinės ir spyruoklės
213 | 4. Įrankiai, matavimo prietaisai ir tvirtinimo detalės | Kabės turi būti skirtos kabių segikliui ir medžiagų tvirtinimui; turi būti pagamintos iš cinkuotos vielos arba lygiavertės medžiagos. Tipas – 14, ilgis – 10 mm, pakuotėje ne mažiau kaip 2000 vnt. Tinkamos apdailos darbams. | pak | 10 | [7 empty] | 44500000-Įrankiai, spynos, raktai, vyriai, tvirtinimo detalės, grandinės ir spyruoklės
214 | 4. Įrankiai, matavimo prietaisai ir tvirtinimo detalės | Kabės turi būti skirtos kabių segikliui ir medžiagų tvirtinimui; turi būti pagamintos iš cinkuotos vielos arba lygiavertės medžiagos. Tipas – 14, ilgis – 6 mm, pakuotėje ne mažiau kaip 2000 vnt. Tinkamos apdailos darbams. | pak | 10 | [7 empty] | 44500000-Įrankiai, spynos, raktai, vyriai, tvirtinimo detalės, grandinės ir spyruoklės
215 | 4. Įrankiai, matavimo prietaisai ir tvirtinimo detalės | Kabės turi būti skirtos kabių segikliui ir medžiagų tvirtinimui; turi būti pagamintos iš cinkuotos vielos arba lygiavertės medžiagos. Tipas – 53, ilgis – 10 mm, pakuotėje ne mažiau kaip 1000 vnt. Tinkamos apdailos darbams. | pak | 10 | [7 empty] | 44500000-Įrankiai, spynos, raktai, vyriai, tvirtinimo detalės, grandinės ir spyruoklės
216 | 4. Įrankiai, matavimo prietaisai ir tvirtinimo detalės | Kabės turi būti skirtos kabių segikliui ir medžiagų tvirtinimui; turi būti pagamintos iš cinkuotos vielos arba lygiavertės medžiagos. Tipas – 53, ilgis – 6 mm, pakuotėje ne mažiau kaip 1000 vnt. (±5 vnt.). Tinkamos apdailos darbams. | pak | 10 | [7 empty] | 44500000-Įrankiai, spynos, raktai, vyriai, tvirtinimo detalės, grandinės ir spyruoklės
217 | 4. Įrankiai, matavimo prietaisai ir tvirtinimo detalės | Kabės turi būti skirtos kabių segikliui ir medžiagų tvirtinimui; turi būti pagamintos iš cinkuotos vielos arba lygiavertės medžiagos. Tipas – 53, ilgis – 8 mm, pakuotėje ne mažiau kaip 1000 vnt. Tinkamos apdailos darbams. | pak | 10 | [7 empty] | 44500000-Įrankiai, spynos, raktai, vyriai, tvirtinimo detalės, grandinės ir spyruoklės
218 | 4. Įrankiai, matavimo prietaisai ir tvirtinimo detalės | Kabių įrankis (segiklįis) turi būti skirtas kabių kalimui tvirtinant medžiagas; turi būti pagamintas iš metalo arba lygiavertės medžiagos. Turi būti suderinamas su 53 ir 14 tipo kabėmis, 6–10 mm ilgio. Tinkamas apdailos ir montavimo darbams. | vnt | 5 | [7 empty] | 44500000-Įrankiai, spynos, raktai, vyriai, tvirtinimo detalės, grandinės ir spyruoklės
219 | 4. Įrankiai, matavimo prietaisai ir tvirtinimo detalės | Kalamasis nailoninis įvaras turi būti skirtas detalių tvirtinimui prie betono, mūro ir kitų pagrindų; turi būti pagamintas iš nailono su metaliniu sraigtu arba lygiavertės medžiagos. Skersmuo turi būti 6 mm, ilgis – 40 mm. Tinkamas statybos ir montavimo darbams. | vnt | 1000 | [7 empty] | 44500000-Įrankiai, spynos, raktai, vyriai, tvirtinimo detalės, grandinės ir spyruoklės
220 | 4. Įrankiai, matavimo prietaisai ir tvirtinimo detalės | Kalamasis nailoninis įvaras turi būti skirtas detalių tvirtinimui prie betono, mūro ir kitų pagrindų; turi būti pagamintas iš nailono su metaliniu sraigtu arba lygiavertės medžiagos. Skersmuo turi būti 6 mm, ilgis – 50 mm. Tinkamas statybos ir montavimo darbams. | vnt | 1000 | [7 empty] | 44500000-Įrankiai, spynos, raktai, vyriai, tvirtinimo detalės, grandinės ir spyruoklės
221 | 4. Įrankiai, matavimo prietaisai ir tvirtinimo detalės | Kalamasis nailoninis įvaras turi būti skirtas detalių tvirtinimui prie betono, mūro ir kitų pagrindų; turi būti pagamintas iš nailono su metaliniu sraigtu arba lygiavertės medžiagos. Skersmuo turi būti 6 mm, ilgis – 60 mm. Tinkamas statybos ir montavimo darbams. | vnt | 1000 | [7 empty] | 44500000-Įrankiai, spynos, raktai, vyriai, tvirtinimo detalės, grandinės ir spyruoklės
222 | 4. Įrankiai, matavimo prietaisai ir tvirtinimo detalės | Kalamasis nailoninis įvaras turi būti skirtas detalių tvirtinimui prie betono, mūro ir kitų pagrindų; turi būti pagamintas iš nailono su metaliniu sraigtu arba lygiavertės medžiagos. Skersmuo turi būti 6 mm, ilgis – 80 mm. Tinkamas statybos ir montavimo darbams. | vnt | 100 | [7 empty] | 44500000-Įrankiai, spynos, raktai, vyriai, tvirtinimo detalės, grandinės ir spyruoklės
223 | 4. Įrankiai, matavimo prietaisai ir tvirtinimo detalės | Kalamasis nailoninis įvaras turi būti skirtas detalių tvirtinimui prie betono, mūro ir kitų pagrindų; turi būti pagamintas iš nailono su metaliniu sraigtu arba lygiavertės medžiagos. Skersmuo turi būti 8 mm, ilgis – 50 mm. Tinkamas statybos ir montavimo darbams. | vnt | 1000 | [7 empty] | 44500000-Įrankiai, spynos, raktai, vyriai, tvirtinimo detalės, grandinės ir spyruoklės
224 | 4. Įrankiai, matavimo prietaisai ir tvirtinimo detalės | Kalamasis nailoninis įvaras turi būti skirtas detalių tvirtinimui prie betono, mūro ir kitų pagrindų; turi būti pagamintas iš nailono su metaliniu sraigtu arba lygiavertės medžiagos. Skersmuo turi būti 8 mm, ilgis – 60 mm. Tinkamas statybos ir montavimo darbams. | vnt | 1000 | [7 empty] | 44500000-Įrankiai, spynos, raktai, vyriai, tvirtinimo detalės, grandinės ir spyruoklės
225 | 4. Įrankiai, matavimo prietaisai ir tvirtinimo detalės | Kaltas medžiui. skirtas betono, mūro, plytelių, tinko ir kitų statybinių medžiagų skaldymo, tašymo bei šalinimo darbams. Įrankis turi būti pagamintas iš grūdinto įrankinio plieno arba lygiavertės medžiagos, užtikrinančios didelį atsparumą smūgiams, dilimui ir deformacijoms. Bendras kalto ilgis turi būti ne mažesnis kaip 25 cm. Darbinė dalis turi turėti plokščią pjovimo briauną, tinkamą medžiagų atskėlimui ir paviršių apdirbimui. Smūginė dalis turi būti pritaikyta naudojimui su plaktuku ir atspari deformacijai intensyvaus darbo metu. Kaltas turi būti tinkamas profesionaliems statybos ir remonto darbams, atsparus korozijai bei ilgaamžis. | vnt | 10 | [7 empty] | 44500000-Įrankiai, spynos, raktai, vyriai, tvirtinimo detalės, grandinės ir spyruoklės
226 | 4. Įrankiai, matavimo prietaisai ir tvirtinimo detalės | Kampainis turi būti skirtas stačių kampų žymėjimui ir tikrinimui; turi būti pagamintas iš metalo arba lygiavertės medžiagos. Kampas turi būti 90°, ilgis – 500 mm (±2 mm). Tinkamas matavimo ir žymėjimo darbams. | vnt | 5 | [7 empty] | 38300000-Matuokliai
227 | 4. Įrankiai, matavimo prietaisai ir tvirtinimo detalės | Kanalizacijos valymo lynas turi būti skirtas vamzdynų ir kanalizacijos pračių valymui; turi būti pagamintas iš plieno (dviejų spyruoklinių vielų pynimas) arba lygiavertės medžiagos. Ilgis turi būti 15 m (±10 mm). Tinkamas santechnikos darbams. | vnt | 5 | [7 empty] | 44500000-Įrankiai, spynos, raktai, vyriai, tvirtinimo detalės, grandinės ir spyruoklės
228 | 4. Įrankiai, matavimo prietaisai ir tvirtinimo detalės | Kandiklinės replės turi būti skirtos vielos ir laidų šoniniam kirpimui; turi būti pagamintos iš grūdinto plieno arba lygiavertės medžiagos. Ilgis turi būti 160 mm (±5 mm), kirpimas – šoninis. Tinkamos montavimo darbams. | vnt | 5 | [7 empty] | 44500000-Įrankiai, spynos, raktai, vyriai, tvirtinimo detalės, grandinės ir spyruoklės
229 | 4. Įrankiai, matavimo prietaisai ir tvirtinimo detalės | Kapojimo kirvis turi būti skirtas medienos kapojimui; darbinė dalis – iš nerūdijančio plieno arba lygiavertės medžiagos, su patogiu kotu. Bendras svoris turi būti 1,35 kg, ilgis – 71 cm (±10 mm). Tinkamas malkoms ir medienos darbams. | vnt | 10 | [7 empty] | 44500000-Įrankiai, spynos, raktai, vyriai, tvirtinimo detalės, grandinės ir spyruoklės
230 | 4. Įrankiai, matavimo prietaisai ir tvirtinimo detalės | Karutis turi būti skirtas statybinių medžiagų ir krūvių vežimui; korūba – iš cinkuoto plieno arba lygiavertės medžiagos, su 1 pripūčiamu ratu. Talpa turi būti ne mažesnė kaip 100 l, išlaikoma apkrova – ne mažesnė kaip 150 kg. Tinkamas statybos ir sodo darbams. | vnt | 10 | [7 empty] | 44613700-7 – Šiukšlių vežimėliai / rankiniai vežimėliai ir karučiai
231 | 4. Įrankiai, matavimo prietaisai ir tvirtinimo detalės | Kombinuotos replės turi būti skirtos vielos ir laidų suspaudimui, sukimui ir kirpimui; turi būti pagamintos iš grūdinto plieno arba lygiavertės medžiagos (kietumas apie 60 HRC). Ilgis turi būti 160 mm (±2 mm); turi atitikti DIN ISO 5746 arba lygiavertį standartą. Tinkamos montavimo darbams. | vnt | 5 | [7 empty] | 44500000-Įrankiai, spynos, raktai, vyriai, tvirtinimo detalės, grandinės ir spyruoklės
232 | 4. Įrankiai, matavimo prietaisai ir tvirtinimo detalės | Kombinuotos replės turi būti skirtos vielos ir laidų suspaudimui, sukimui ir kirpimui; turi būti pagamintos iš grūdinto plieno arba lygiavertės medžiagos, su izoliuotomis rankenomis (1000 V). Ilgis turi būti 200 mm (±5 mm). Tinkamos elektrikams ir montavimo darbams. | vnt | 5 | [7 empty] | 44500000-Įrankiai, spynos, raktai, vyriai, tvirtinimo detalės, grandinės ir spyruoklės
233 | 4. Įrankiai, matavimo prietaisai ir tvirtinimo detalės | Laidų tvirtinimo dirželis turi būti skirtas laidų ir kabelių rišimui bei tvirtinimui; turi būti pagamintas iš nailono arba lygiavertės medžiagos. Matmenys turi būti 3,6 mm (±0,2 mm) × 200 mm (±10 mm); spalva – balta arba lygiavertė, pakuotėje ne mažiau kaip 100 vnt. Tinkamas elektros montavimo darbams. | pak | 20 | [7 empty] | 44500000-Įrankiai, spynos, raktai, vyriai, tvirtinimo detalės, grandinės ir spyruoklės
234 | 4. Įrankiai, matavimo prietaisai ir tvirtinimo detalės | Laidų tvirtinimo dirželis turi būti skirtas laidų ir kabelių rišimui bei tvirtinimui; turi būti pagamintas iš nailono arba lygiavertės medžiagos. Matmenys turi būti 4,7 mm (±0,2 mm) × 360 mm (±10 mm); spalva – balta arba lygiavertė, pakuotėje ne mažiau kaip 100 vnt. Tinkamas elektros montavimo darbams. | pak | 20 | [7 empty] | 44500000-Įrankiai, spynos, raktai, vyriai, tvirtinimo detalės, grandinės ir spyruoklės
235 | 4. Įrankiai, matavimo prietaisai ir tvirtinimo detalės | Laidų tvirtinimo dirželis turi būti skirtas laidų ir kabelių rišimui bei tvirtinimui; turi būti pagamintas iš nailono arba lygiavertės medžiagos. Matmenys turi būti 7,8 mm (±0,3 mm) × 300 mm (±10 mm); spalva – balta arba lygiavertė, pakuotėje ne mažiau kaip 100 vnt. Tinkamas elektros montavimo darbams. | pak | 20 | [7 empty] | 44500000-Įrankiai, spynos, raktai, vyriai, tvirtinimo detalės, grandinės ir spyruoklės
236 | 4. Įrankiai, matavimo prietaisai ir tvirtinimo detalės | Langų lankstas turi būti skirtas langų varčių tvirtinimui ir varstymui; turi būti pagamintas iš cinkuoto plieno arba lygiavertės medžiagos. Aukštis turi būti 60 mm (±2 mm), plotis – 49 mm (±2 mm). Tinkamas langų montavimo darbams. | vnt | 10 | [7 empty] | 44500000-Įrankiai, spynos, raktai, vyriai, tvirtinimo detalės, grandinės ir spyruoklės
237 | 4. Įrankiai, matavimo prietaisai ir tvirtinimo detalės | Laužtuvas turi būti skirtas konstrukcijų ardymui, kėlimui ir vinių ištraukimui; turi būti pagamintas iš grūdinto plieno arba lygiavertės medžiagos. Matmenys turi būti 1500 × 25 × 25 mm (ilgis ±5 mm). Tinkamas statybos ir griovimo darbams. | vnt | 5 | [7 empty] | 44500000-Įrankiai, spynos, raktai, vyriai, tvirtinimo detalės, grandinės ir spyruoklės
238 | 4. Įrankiai, matavimo prietaisai ir tvirtinimo detalės | Liniuotė turi būti skirta matavimo ir žymėjimo darbams; matavimo juosta – plieninė arba lygiavertė. Ilgis turi būti 300 mm, gradavimas – 0,1 mm, plotis – 30 mm (±2 mm). Tinkama matavimo darbams. | vnt | 5 | [7 empty] | 38300000-Matuokliai
239 | 4. Įrankiai, matavimo prietaisai ir tvirtinimo detalės | Liniuotė turi būti skirta matavimo ir žymėjimo darbams; matavimo juosta – plieninė arba lygiavertė. Ilgis turi būti 500 mm, gradavimas – 1,0 mm, plotis – 30 mm (±2 mm). Tinkama matavimo darbams. | vnt | 5 | [7 empty] | 38300000-Matuokliai
240 | 4. Įrankiai, matavimo prietaisai ir tvirtinimo detalės | Medsraigtis turi būti skirtas medienos detalių tvirtinimui; turi būti pagamintas iš cinkuoto plieno arba lygiavertės medžiagos, su įleidžiama galvute ir kryžmine „Pozidriv“ įpjova. Skersmuo turi būti 2,5 mm, ilgis – 20 mm; spalva – balta arba lygiavertė. Tinkamas staliaus ir montavimo darbams. | vnt | 1000 | [7 empty] | 44500000-Įrankiai, spynos, raktai, vyriai, tvirtinimo detalės, grandinės ir spyruoklės
241 | 4. Įrankiai, matavimo prietaisai ir tvirtinimo detalės | Medsraigtis turi būti skirtas medienos detalių tvirtinimui; turi būti pagamintas iš cinkuoto plieno arba lygiavertės medžiagos, su įleidžiama galvute ir kryžmine „Pozidriv“ įpjova. Skersmuo turi būti 3 mm, ilgis – 25 mm. Tinkamas staliaus ir montavimo darbams. | vnt | 1000 | [7 empty] | 44500000-Įrankiai, spynos, raktai, vyriai, tvirtinimo detalės, grandinės ir spyruoklės
242 | 4. Įrankiai, matavimo prietaisai ir tvirtinimo detalės | Medsraigtis turi būti skirtas medienos detalių tvirtinimui; turi būti pagamintas iš cinkuoto plieno arba lygiavertės medžiagos, su įleidžiama galvute ir kryžmine „Pozidriv“ įpjova. Skersmuo turi būti 3 mm, ilgis – 30 mm. Tinkamas staliaus ir montavimo darbams. | vnt | 1000 | [7 empty] | 44500000-Įrankiai, spynos, raktai, vyriai, tvirtinimo detalės, grandinės ir spyruoklės
243 | 4. Įrankiai, matavimo prietaisai ir tvirtinimo detalės | Medsraigtis turi būti skirtas medienos detalių tvirtinimui; turi būti pagamintas iš cinkuoto plieno arba lygiavertės medžiagos, su įleidžiama galvute ir kryžmine „Pozidriv“ įpjova. Skersmuo turi būti 3,5 mm, ilgis – 30 mm. Tinkamas staliaus ir montavimo darbams. | vnt | 1000 | [7 empty] | 44500000-Įrankiai, spynos, raktai, vyriai, tvirtinimo detalės, grandinės ir spyruoklės
244 | 4. Įrankiai, matavimo prietaisai ir tvirtinimo detalės | Medsraigtis turi būti skirtas medienos detalių tvirtinimui; turi būti pagamintas iš cinkuoto plieno arba lygiavertės medžiagos, su įleidžiama galvute ir kryžmine „Pozidriv“ įpjova. Skersmuo turi būti 4 mm, ilgis – 30 mm. Tinkamas staliaus ir montavimo darbams. | vnt | 1000 | [7 empty] | 44500000-Įrankiai, spynos, raktai, vyriai, tvirtinimo detalės, grandinės ir spyruoklės
245 | 4. Įrankiai, matavimo prietaisai ir tvirtinimo detalės | Medsraigtis turi būti skirtas medienos detalių tvirtinimui; turi būti pagamintas iš pilkai fosfatuoto plieno arba lygiavertės medžiagos, su įleidžiama galvute ir kryžmine „Phillips“ įpjova. Skersmuo turi būti 3,5 mm, ilgis – 25 mm. Tinkamas staliaus ir montavimo darbams. | vnt | 1000 | [7 empty] | 44500000-Įrankiai, spynos, raktai, vyriai, tvirtinimo detalės, grandinės ir spyruoklės
246 | 4. Įrankiai, matavimo prietaisai ir tvirtinimo detalės | Medsraigtis turi būti skirtas medienos detalių tvirtinimui; turi būti pagamintas iš pilkai fosfatuoto plieno arba lygiavertės medžiagos, su įleidžiama galvute ir kryžmine „Phillips“ įpjova. Skersmuo turi būti 3,5 mm, ilgis – 32 mm. Tinkamas staliaus ir montavimo darbams. | vnt | 1000 | [7 empty] | 44500000-Įrankiai, spynos, raktai, vyriai, tvirtinimo detalės, grandinės ir spyruoklės
247 | 4. Įrankiai, matavimo prietaisai ir tvirtinimo detalės | Medsraigtis turi būti skirtas medienos detalių tvirtinimui; turi būti pagamintas iš pilkai fosfatuoto plieno arba lygiavertės medžiagos, su įleidžiama galvute ir kryžmine „Phillips“ įpjova. Skersmuo turi būti 3,5 mm, ilgis – 35 mm. Tinkamas staliaus ir montavimo darbams. | vnt | 1000 | [7 empty] | 44500000-Įrankiai, spynos, raktai, vyriai, tvirtinimo detalės, grandinės ir spyruoklės
248 | 4. Įrankiai, matavimo prietaisai ir tvirtinimo detalės | Medsraigtis turi būti skirtas medienos detalių tvirtinimui; turi būti pagamintas iš pilkai fosfatuoto plieno arba lygiavertės medžiagos, su įleidžiama galvute ir kryžmine „Phillips“ įpjova. Skersmuo turi būti 3,9 mm, ilgis – 35 mm. Tinkamas staliaus ir montavimo darbams. | vnt | 1000 | [7 empty] | 44500000-Įrankiai, spynos, raktai, vyriai, tvirtinimo detalės, grandinės ir spyruoklės
249 | 4. Įrankiai, matavimo prietaisai ir tvirtinimo detalės | Medsraigtis turi būti skirtas medienos detalių tvirtinimui; turi būti pagamintas iš pilkai fosfatuoto plieno arba lygiavertės medžiagos, su įleidžiama galvute ir kryžmine „Phillips“ įpjova. Skersmuo turi būti 4,2 mm, ilgis – 90 mm. Tinkamas staliaus ir montavimo darbams. | vnt | 1000 | [7 empty] | 44500000-Įrankiai, spynos, raktai, vyriai, tvirtinimo detalės, grandinės ir spyruoklės
250 | 4. Įrankiai, matavimo prietaisai ir tvirtinimo detalės | Metalo grąžtas turi būti skirtas metalui gręžti; turi būti pagamintas iš HSS-G plieno arba lygiavertės medžiagos. Matmenys turi būti 10 × 133 mm. Tinkamas metalo gręžimui. | vnt | 10 | [7 empty] | 44500000-Įrankiai, spynos, raktai, vyriai, tvirtinimo detalės, grandinės ir spyruoklės
251 | 4. Įrankiai, matavimo prietaisai ir tvirtinimo detalės | Metalo grąžtas turi būti skirtas metalui gręžti; turi būti pagamintas iš HSS-G plieno arba lygiavertės medžiagos. Matmenys turi būti 10,5 × 133 mm. Tinkamas metalo gręžimui. | vnt | 10 | [7 empty] | 44500000-Įrankiai, spynos, raktai, vyriai, tvirtinimo detalės, grandinės ir spyruoklės
252 | 4. Įrankiai, matavimo prietaisai ir tvirtinimo detalės | Metalo gręžimo karūnėlė turi būti skirta aliuminiui, medienai, nerūdijančiam plienui ir plastikui gręžti; turi būti pagaminta iš grūdinto (HSS / bimetalinio) plieno arba lygiavertės medžiagos. Skersmuo turi būti 60 mm. Tinkama montavimo darbams. | vnt | 1 | [7 empty] | 44500000-Įrankiai, spynos, raktai, vyriai, tvirtinimo detalės, grandinės ir spyruoklės
253 | 4. Įrankiai, matavimo prietaisai ir tvirtinimo detalės | Montažinių PUTŲ pistoletas. skirtas profesionaliam montažinių poliuretano putų dozavimui ir paskirstymui statybos, montavimo bei sandarinimo darbų metu. Gaminio ilgis turi būti ne mažesnis kaip 35 cm. Pistoletas turi būti pagamintas iš metalo, aliuminio arba kitų korozijai atsparių medžiagų, užtikrinančių ilgaamžiškumą ir patikimą naudojimą. Įrankis turi turėti ergonomišką rankeną ir putų srauto reguliavimo mechanizmą, leidžiantį tiksliai dozuoti išpurškiamų putų kiekį. Konstrukcija turi užtikrinti sandarumą, apsaugoti nuo putų nutekėjimo ir sudaryti galimybę pakartotinai naudoti pistoletą su standartinėmis srieginėmis montažinių putų talpomis. Gaminys turi būti atsparus valymo priemonių poveikiui, lengvai prižiūrimas ir tinkamas intensyviam naudojimui. Putų pistoletas turi būti naujas, be mechaninių pažeidimų ir gamybinių defektų. | vnt | 10 | [7 empty] | 44500000-Įrankiai, spynos, raktai, vyriai, tvirtinimo detalės, grandinės ir spyruoklės
254 | 4. Įrankiai, matavimo prietaisai ir tvirtinimo detalės | Pjovimo ratukas turi būti skirtas keraminėms plytelėms pjauti; turi būti pagamintas iš kietlydinio arba lygiavertės medžiagos. Matmenys turi būti 15 × 80 mm. Tinkamas naudoti su plytelių pjaustytuvu. | vnt | 10 | [7 empty] | 44500000-Įrankiai, spynos, raktai, vyriai, tvirtinimo detalės, grandinės ir spyruoklės
255 | 4. Įrankiai, matavimo prietaisai ir tvirtinimo detalės | Pjūklas sulankstomas. Apdirbama medžiaga: Mediena. Ašmenų ilgis: 250 mm. Ašmenų skaičius- 1. Dantukų skaičius colyje- 13. Medžiaga: Metalas, Plastikas. | vnt | 10 | [7 empty] | 44500000-Įrankiai, spynos, raktai, vyriai, tvirtinimo detalės, grandinės ir spyruoklės
256 | 4. Įrankiai, matavimo prietaisai ir tvirtinimo detalės | Plaktuko kotas turi būti skirtas plaktuko galvai tvirtinti; turi būti pagamintas iš medienos arba lygiavertės medžiagos, tvirtas ir atsparus smūgiams. Ilgis turi būti 34 cm (±5 mm). Tinkamas įrankiams remontuoti. | vnt | 10 | [7 empty] | 44500000-Įrankiai, spynos, raktai, vyriai, tvirtinimo detalės, grandinės ir spyruoklės
257 | 4. Įrankiai, matavimo prietaisai ir tvirtinimo detalės | Plaktuko kotas turi būti skirtas plaktuko galvai tvirtinti; turi būti pagamintas iš medienos arba lygiavertės medžiagos, tvirtas ir atsparus smūgiams. Ilgis turi būti 36 cm (±5 mm). Tinkamas įrankiams remontuoti. | vnt | 10 | [7 empty] | 44500000-Įrankiai, spynos, raktai, vyriai, tvirtinimo detalės, grandinės ir spyruoklės
258 | 4. Įrankiai, matavimo prietaisai ir tvirtinimo detalės | Plastikinių raktų pakabukų komplektas turi būti skirtas raktams žymėti, identifikuoti ir grupuoti. Pakabukai turi būti pagaminti iš tvirto plastiko arba lygiavertės medžiagos, atsparios kasdieniam naudojimui ir nelūžios. Kiekvienas pakabukas turi būti su žiedu (kilpa) raktui prikabinti. Komplekte turi būti ne mažiau kaip 5 vnt. pakabukų, įvairių spalvų (arba lygiaverčių), kad būtų galima atskirti skirtingus raktus. Gaminys turi būti tinkamas naudoti buitinėse, biuro ir ūkinėse patalpose. | kompl | 5 | [7 empty] | 44500000-Įrankiai, spynos, raktai, vyriai, tvirtinimo detalės, grandinės ir spyruoklės
259 | 4. Įrankiai, matavimo prietaisai ir tvirtinimo detalės | Plokščias kaltas (SDS+) turi būti skirtas betonui skaldyti ir paviršiams tašyti perforatoriumi; turi būti pagamintas iš grūdinto plieno arba lygiavertės medžiagos, su gumine rankena. Ilgis turi būti 300 mm (±2 mm), plotis – 16 mm. Tinkamas statybos ir griovimo darbams. | vnt | 10 | [7 empty] | 44500000-Įrankiai, spynos, raktai, vyriai, tvirtinimo detalės, grandinės ir spyruoklės
260 | 4. Įrankiai, matavimo prietaisai ir tvirtinimo detalės | Plunksninis grąžtas turi būti skirtas medienai gręžti; turi būti pagamintas iš įrankinio plieno arba lygiavertės medžiagos. Skersmuo turi būti 30 mm, ilgis – 150 mm. Tinkamas medienos gręžimui. | vnt | 10 | [7 empty] | 44500000-Įrankiai, spynos, raktai, vyriai, tvirtinimo detalės, grandinės ir spyruoklės
261 | 4. Įrankiai, matavimo prietaisai ir tvirtinimo detalės | Plunksninis grąžtas turi būti skirtas medienai gręžti; turi būti pagamintas iš įrankinio plieno arba lygiavertės medžiagos. Skersmuo turi būti 32 mm, ilgis – 150 mm. Tinkamas medienos gręžimui. | vnt | 10 | [7 empty] | 44500000-Įrankiai, spynos, raktai, vyriai, tvirtinimo detalės, grandinės ir spyruoklės
262 | 4. Įrankiai, matavimo prietaisai ir tvirtinimo detalės | Plunksninis grąžtas turi būti skirtas medienai gręžti; turi būti pagamintas iš įrankinio plieno arba lygiavertės medžiagos. Skersmuo turi būti 36 mm, ilgis – 150 mm. Tinkamas medienos gręžimui. | vnt | 10 | [7 empty] | 44500000-Įrankiai, spynos, raktai, vyriai, tvirtinimo detalės, grandinės ir spyruoklės
263 | 4. Įrankiai, matavimo prietaisai ir tvirtinimo detalės | Plunksninis grąžtas turi būti skirtas medienai gręžti; turi būti pagamintas iš įrankinio plieno arba lygiavertės medžiagos. Skersmuo turi būti 40 mm, ilgis – 150 mm. Tinkamas medienos gręžimui. | vnt | 10 | [7 empty] | 44500000-Įrankiai, spynos, raktai, vyriai, tvirtinimo detalės, grandinės ir spyruoklės
264 | 4. Įrankiai, matavimo prietaisai ir tvirtinimo detalės | Poveržlė turi būti skirta apkrovai paskirstyti po veržlės ar varžto galvute; turi būti pagaminta iš cinkuoto plieno arba lygiavertės medžiagos, atitikti DIN 125 arba lygiavertį standartą. Vidinis skersmuo turi būti 6 mm. Tinkama montavimo darbams. | vnt | 500 | [7 empty] | 44500000-Įrankiai, spynos, raktai, vyriai, tvirtinimo detalės, grandinės ir spyruoklės
265 | 4. Įrankiai, matavimo prietaisai ir tvirtinimo detalės | Poveržlė turi būti skirta apkrovai paskirstyti po veržlės ar varžto galvute; turi būti pagaminta iš cinkuoto plieno arba lygiavertės medžiagos, atitikti DIN 125 arba lygiavertį standartą. Vidinis skersmuo turi būti 8 mm. Tinkama montavimo darbams. | vnt | 500 | [7 empty] | 44500000-Įrankiai, spynos, raktai, vyriai, tvirtinimo detalės, grandinės ir spyruoklės
266 | 4. Įrankiai, matavimo prietaisai ir tvirtinimo detalės | Pusapvalis kaltas medžiui turi būti skirtas medienos drožybai ir apdirbimui; turi būti pagamintas iš grūdinto plieno arba lygiavertės medžiagos. Plotis turi būti 10 mm, ilgis – 100 mm (±2 mm), pjovimo briauna – pusapvalė. Tinkamas staliaus darbams. | vnt | 10 | [7 empty] | 44500000-Įrankiai, spynos, raktai, vyriai, tvirtinimo detalės, grandinės ir spyruoklės
267 | 4. Įrankiai, matavimo prietaisai ir tvirtinimo detalės | Ranktūris turi būti skirtas durų, baldinių ar kitų konstrukcijų rankenai; turi būti pagamintas iš aliuminio arba lygiavertės medžiagos. Ilgis turi būti 60 cm (±2 mm). Tinkamas montavimo darbams. | vnt | 10 | [7 empty] | 44500000-Įrankiai, spynos, raktai, vyriai, tvirtinimo detalės, grandinės ir spyruoklės
268 | 4. Įrankiai, matavimo prietaisai ir tvirtinimo detalės | Ruletė turi būti skirta atstumų matavimui; juosta – matinė arba lygiavertė, gumuotas korpusas, su 3 fiksatoriais, tikslumo klasė – 2. Ilgis turi būti 10 m, juostos plotis – 25 mm (±2 mm). Tinkama matavimo darbams. | vnt | 5 | [7 empty] | 38300000-Matuokliai
269 | 4. Įrankiai, matavimo prietaisai ir tvirtinimo detalės | Ruletė turi būti skirta atstumų matavimui; juosta – matinė arba lygiavertė, tikslumo klasė – 2, su 3 fiksatoriais. Ilgis turi būti 2 m, juostos plotis – 16 mm (±1 mm). Tinkama matavimo darbams. | vnt | 5 | [7 empty] | 38300000-Matuokliai
270 | 4. Įrankiai, matavimo prietaisai ir tvirtinimo detalės | Ruletė turi būti skirta atstumų matavimui; juosta – nailoninė arba lygiavertė, gumuotas korpusas, su magnetiniu galu, tikslumo klasė – 2. Ilgis turi būti 5 m, juostos plotis – 25 mm (±2 mm). Tinkama matavimo darbams. | vnt | 5 | [7 empty] | 38300000-Matuokliai
271 | 4. Įrankiai, matavimo prietaisai ir tvirtinimo detalės | Ruletė turi būti skirta atstumų matavimui; juosta – nailoninė arba lygiavertė, su magnetiniu galu ir dviguba juosta, tikslumo klasė – 2. Ilgis turi būti 8 m, juostos plotis – 25 mm (±2 mm). Tinkama matavimo darbams. | vnt | 5 | [7 empty] | 38300000-Matuokliai
272 | 4. Įrankiai, matavimo prietaisai ir tvirtinimo detalės | Santechninis raktas turi būti skirtas vamzdžių ir jungių veržimui; turi būti pagamintas iš grūdinto plieno arba lygiavertės medžiagos, su reguliuojamomis žiočimis (90°). Žiočių matmuo turi būti ne mažesnis kaip 1". Tinkamas santechnikos darbams. | vnt | 5 | [7 empty] | 44500000-Įrankiai, spynos, raktai, vyriai, tvirtinimo detalės, grandinės ir spyruoklės
273 | 4. Įrankiai, matavimo prietaisai ir tvirtinimo detalės | Savaime užsifiksuojanti veržlė turi būti skirta srieginio jungimo tvirtinimui su apsauga nuo atsisukimo; turi būti pagaminta iš cinkuoto plieno arba lygiavertės medžiagos, atitikti DIN 985 arba lygiavertį standartą. Sriegio skersmuo turi būti M14. Tinkama montavimo darbams. | vnt | 500 | [7 empty] | 44500000-Įrankiai, spynos, raktai, vyriai, tvirtinimo detalės, grandinės ir spyruoklės
274 | 4. Įrankiai, matavimo prietaisai ir tvirtinimo detalės | Savaime užsifiksuojanti veržlė turi būti skirta srieginio jungimo tvirtinimui su apsauga nuo atsisukimo; turi būti pagaminta iš cinkuoto plieno arba lygiavertės medžiagos, atitikti DIN 985 arba lygiavertį standartą. Sriegio skersmuo turi būti M5. Tinkama montavimo darbams. | vnt | 500 | [7 empty] | 44500000-Įrankiai, spynos, raktai, vyriai, tvirtinimo detalės, grandinės ir spyruoklės
275 | 4. Įrankiai, matavimo prietaisai ir tvirtinimo detalės | Savisriegis turi būti skirtas metalo detalių tvirtinimui; turi būti pagamintas iš cinkuoto plieno arba lygiavertės medžiagos, su gręžančiu antgaliu. Skersmuo turi būti 4,2 mm, ilgis – 13 mm. Tinkamas montavimo darbams. | vnt | 1000 | [7 empty] | 44500000-Įrankiai, spynos, raktai, vyriai, tvirtinimo detalės, grandinės ir spyruoklės
276 | 4. Įrankiai, matavimo prietaisai ir tvirtinimo detalės | Siaurapjūklių (peilių) rinkinys turi būti skirtas medienai ir plastikui pjauti siaurapjūkliu; turi būti pagamintas iš įrankinio plieno arba lygiavertės medžiagos. Ašmenų ilgis turi būti 105 mm, rinkinyje ne mažiau kaip 5 vnt. Tinkamas medienos ir plastiko pjovimui. | kompl | 10 | [7 empty] | 44500000-Įrankiai, spynos, raktai, vyriai, tvirtinimo detalės, grandinės ir spyruoklės
277 | 4. Įrankiai, matavimo prietaisai ir tvirtinimo detalės | Sijos antgalis turi būti skirtas medinių sijų ir konstrukcijų tvirtinimui; turi būti pagamintas iš cinkuoto plieno arba lygiavertės medžiagos. Matmenys turi būti: ilgis – 105 mm, plotis – 51 mm, skardos storis – 2 mm (±0,2 mm). Tinkamas statybos darbams. | vnt | 100 | [7 empty] | 44500000-Įrankiai, spynos, raktai, vyriai, tvirtinimo detalės, grandinės ir spyruoklės
278 | 4. Įrankiai, matavimo prietaisai ir tvirtinimo detalės | Sijos antgalis turi būti skirtas medinių sijų ir konstrukcijų tvirtinimui; turi būti pagamintas iš cinkuoto plieno arba lygiavertės medžiagos. Matmenys turi būti: ilgis – 140 mm, plotis – 100 mm, skardos storis – 2 mm (±0,2 mm). Tinkamas statybos darbams. | vnt | 100 | [7 empty] | 44500000-Įrankiai, spynos, raktai, vyriai, tvirtinimo detalės, grandinės ir spyruoklės
279 | 4. Įrankiai, matavimo prietaisai ir tvirtinimo detalės | Smailiosios replės turi būti skirtos smulkių detalių suėmimui ir vielos lankstymui; turi būti pagamintos iš chromo-vanadžio plieno arba lygiavertės medžiagos, su tiesiais gnybtais. Ilgis turi būti 160 mm (±5 mm). Tinkamos montavimo darbams. | vnt | 5 | [7 empty] | 44500000-Įrankiai, spynos, raktai, vyriai, tvirtinimo detalės, grandinės ir spyruoklės
280 | 4. Įrankiai, matavimo prietaisai ir tvirtinimo detalės | Smailusis kaltas (SDS+) turi būti skirtas betonui ir mūrui skaldyti perforatoriumi; turi būti pagamintas iš grūdinto plieno arba lygiavertės medžiagos, su gumine rankena. Ilgis turi būti 250 mm (±5 mm), kotas – SDS+. Tinkamas statybos ir griovimo darbams. | vnt | 10 | [7 empty] | 44500000-Įrankiai, spynos, raktai, vyriai, tvirtinimo detalės, grandinės ir spyruoklės
281 | 4. Įrankiai, matavimo prietaisai ir tvirtinimo detalės | Smūginio atsuktuvo antgalis turi būti skirtas sraigtų sukimui smūginiu atsuktuvu; turi būti pagamintas iš grūdinto plieno arba lygiavertės medžiagos. Antgalio tipas – Pz1, ilgis – 25 mm, pakuotėje ne mažiau kaip 3 vnt. Tinkamas montavimo darbams. | kompl | 5 | [7 empty] | 44500000-Įrankiai, spynos, raktai, vyriai, tvirtinimo detalės, grandinės ir spyruoklės
282 | 4. Įrankiai, matavimo prietaisai ir tvirtinimo detalės | Sniego kastuvas turi būti skirtas sniego valymui; turi būti pagamintas iš plastiko ar metalo su kotu arba lygiavertės medžiagos. Ašmenų (semtuvo) ilgis turi būti 35 cm (±10 mm). Tinkamas lauko valymo darbams. | vnt | 20 | [7 empty] | 44500000-Įrankiai, spynos, raktai, vyriai, tvirtinimo detalės, grandinės ir spyruoklės
283 | 4. Įrankiai, matavimo prietaisai ir tvirtinimo detalės | Sodo ventilis turi būti skirtas vandens srauto reguliavimui laistymo sistemose; turi būti pagamintas iš žalvario ar atsparaus plastiko arba lygiavertės medžiagos, su žarnos jungtimi. Matmenys turi būti ¾"×1"; nominalus slėgis – ne mažesnis kaip 16 bar, darbinė temperatūra – nuo -10 °C iki +120 °C. Tinkamas sodo laistymo darbams. | vnt | 10 | [7 empty] | 42100000-Mašinos mechaninei jėgai gaminti ir naudoti
284 | 4. Įrankiai, matavimo prietaisai ir tvirtinimo detalės | Spaustuvas turi būti skirtas ruošinių įtvirtinimui dirbant; turi būti pagamintas iš ketaus ar plieno arba lygiavertės medžiagos, sukamas 360° kampu. Žiočių plotis turi būti ne mažesnis kaip 60 mm (±2 mm). Tinkamas montavimo ir remonto darbams. | vnt | 5 | [7 empty] | 44500000-Įrankiai, spynos, raktai, vyriai, tvirtinimo detalės, grandinės ir spyruoklės
285 | 4. Įrankiai, matavimo prietaisai ir tvirtinimo detalės | Spynos cilindras turi būti skirtas durų spynai; turi būti pagamintas iš žalvario arba lygiavertės medžiagos. Cilindro ilgis turi būti 80 mm (40×40), komplekte ne mažiau kaip 5 raktai. Tinkamas gyvenamosioms ir visuomeninėms patalpoms. | vnt | 20 | [7 empty] | 44500000-Įrankiai, spynos, raktai, vyriai, tvirtinimo detalės, grandinės ir spyruoklės
286 | 4. Įrankiai, matavimo prietaisai ir tvirtinimo detalės | Sraigtai su įleidžiama galvute turi būti skirti detalių tvirtinimui; turi būti pagaminti iš cinkuoto plieno arba lygiavertės medžiagos, atitikti DIN 965 arba lygiavertį standartą. Skersmuo turi būti 3 mm, ilgis – 12 mm. Tinkami montavimo darbams. | vnt | 500 | [7 empty] | 44500000-Įrankiai, spynos, raktai, vyriai, tvirtinimo detalės, grandinės ir spyruoklės
287 | 4. Įrankiai, matavimo prietaisai ir tvirtinimo detalės | Sraigtai su įleidžiama galvute turi būti skirti detalių tvirtinimui; turi būti pagaminti iš cinkuoto plieno arba lygiavertės medžiagos, atitikti DIN 965 arba lygiavertį standartą. Skersmuo turi būti 4 mm, ilgis – 35 mm. Tinkami montavimo darbams. | vnt | 500 | [7 empty] | 44500000-Įrankiai, spynos, raktai, vyriai, tvirtinimo detalės, grandinės ir spyruoklės
288 | 4. Įrankiai, matavimo prietaisai ir tvirtinimo detalės | Sraigtai su įleidžiama galvute turi būti skirti detalių tvirtinimui; turi būti pagaminti iš cinkuoto plieno arba lygiavertės medžiagos, atitikti DIN 965 arba lygiavertį standartą. Skersmuo turi būti 5 mm, ilgis – 50 mm. Tinkami montavimo darbams. | vnt | 500 | [7 empty] | 44500000-Įrankiai, spynos, raktai, vyriai, tvirtinimo detalės, grandinės ir spyruoklės
289 | 4. Įrankiai, matavimo prietaisai ir tvirtinimo detalės | Sraigtai su pusapvale galvute turi būti skirti detalių tvirtinimui; turi būti pagaminti iš cinkuoto plieno arba lygiavertės medžiagos, atitikti DIN 7985 arba lygiavertį standartą. Skersmuo turi būti 4 mm, ilgis – 16 mm. Tinkami montavimo darbams. | vnt | 500 | [7 empty] | 44500000-Įrankiai, spynos, raktai, vyriai, tvirtinimo detalės, grandinės ir spyruoklės
290 | 4. Įrankiai, matavimo prietaisai ir tvirtinimo detalės | Sraigtai su pusapvale galvute turi būti skirti detalių tvirtinimui; turi būti pagaminti iš cinkuoto plieno arba lygiavertės medžiagos, atitikti DIN 7985 arba lygiavertį standartą. Skersmuo turi būti 4 mm, ilgis – 30 mm. Tinkami montavimo darbams. | vnt | 500 | [7 empty] | 44500000-Įrankiai, spynos, raktai, vyriai, tvirtinimo detalės, grandinės ir spyruoklės
291 | 4. Įrankiai, matavimo prietaisai ir tvirtinimo detalės | Sraigtai su pusapvale galvute turi būti skirti detalių tvirtinimui; turi būti pagaminti iš cinkuoto plieno arba lygiavertės medžiagos, atitikti DIN 7985 arba lygiavertį standartą. Skersmuo turi būti 6 mm, ilgis – 35 mm. Tinkami montavimo darbams. | vnt | 500 | [7 empty] | 44500000-Įrankiai, spynos, raktai, vyriai, tvirtinimo detalės, grandinės ir spyruoklės
292 | 4. Įrankiai, matavimo prietaisai ir tvirtinimo detalės | Sraigtai su pusapvale galvute turi būti skirti detalių tvirtinimui; turi būti pagaminti iš cinkuoto plieno arba lygiavertės medžiagos, atitikti DIN 7985 arba lygiavertį standartą. Skersmuo turi būti 6 mm, ilgis – 40 mm. Tinkami montavimo darbams. | vnt | 500 | [7 empty] | 44500000-Įrankiai, spynos, raktai, vyriai, tvirtinimo detalės, grandinės ir spyruoklės
293 | 4. Įrankiai, matavimo prietaisai ir tvirtinimo detalės | Sriegtas strypas turi būti skirtas srieginio jungimo ir kabinimo konstrukcijų montavimui; turi būti pagamintas iš cinkuoto plieno arba lygiavertės medžiagos, atitikti DIN 975 arba lygiavertį standartą. Skersmuo turi būti M10, ilgis – 1000 mm (±5 mm). Tinkamas montavimo darbams. | vnt | 100 | [7 empty] | 44500000-Įrankiai, spynos, raktai, vyriai, tvirtinimo detalės, grandinės ir spyruoklės
294 | 4. Įrankiai, matavimo prietaisai ir tvirtinimo detalės | Sriegtas strypas turi būti skirtas srieginio jungimo ir kabinimo konstrukcijų montavimui; turi būti pagamintas iš cinkuoto plieno arba lygiavertės medžiagos, atitikti DIN 975 arba lygiavertį standartą. Skersmuo turi būti M12, ilgis – 1000 mm (±5 mm). Tinkamas montavimo darbams. | vnt | 100 | [7 empty] | 44500000-Įrankiai, spynos, raktai, vyriai, tvirtinimo detalės, grandinės ir spyruoklės
295 | 4. Įrankiai, matavimo prietaisai ir tvirtinimo detalės | Suvirintojo plaktukas. skirtas šlako, purslų ir kitų suvirinimo metu susidarančių apnašų šalinimui nuo suvirintų paviršių. Plaktuko galvos svoris turi būti ne mažesnis kaip 300 g. Darbinė dalis turi būti pagaminta iš grūdinto plieno, atsparaus smūgiams, dilimui ir deformacijoms. Viena galvos pusė turi būti smailėjanti (kalto arba smaigalio formos), skirta šlakui atskelti sunkiau prieinamose vietose. Rankena turi būti pagaminta iš metalo, stiklo pluošto arba kitos tvirtos medžiagos, užtikrinančios saugų darbą ir atsparumą mechaniniam poveikiui. Bendras įrankio ilgis turi būti ne mažesnis kaip 25 cm. Plaktuko galva turi būti tvirtai pritvirtinta prie rankenos ir nejudėti naudojimo metu. Gaminys turi būti tinkamas profesionaliems suvirinimo darbams, atsparus korozijai ir intensyviam naudojimui. Įrankis turi būti naujas, be mechaninių pažeidimų ir gamybinių defektų. | vnt | 5 | [7 empty] | 44500000-Įrankiai, spynos, raktai, vyriai, tvirtinimo detalės, grandinės ir spyruoklės
296 | 4. Įrankiai, matavimo prietaisai ir tvirtinimo detalės | Šlifavimo diskas turi būti skirtas plienui šlifuoti kampiniu šlifuokliu; turi būti pagamintas iš abrazyvinės masės arba lygiavertės. Matmenys turi būti 125 × 6,0 × 22,23 mm, grūdėtumas – įvairus. Tinkamas metalo apdailai. | vnt | 100 | [7 empty] | 14810000-2 – Abrazyviniai gaminiai.
297 | 4. Įrankiai, matavimo prietaisai ir tvirtinimo detalės | Šlifavimo juosta turi būti skirta juostiniams šlifuokliams ir paviršių šlifavimui; abrazyvinis pagrindas – tekstilė arba lygiavertė medžiaga. Matmenys turi būti 533 × 75 mm (±2 mm), grūdėtumas – 180. Tinkama medienos ir metalo apdailai. | vnt | 20 | [7 empty] | 14810000-2 – Abrazyviniai gaminiai.
298 | 4. Įrankiai, matavimo prietaisai ir tvirtinimo detalės | Šlifavimo kempinėlė turi būti skirta lygių ir profiliuotų paviršių rankiniam šlifavimui; turi būti pagaminta iš abrazyvu padengtos putų medžiagos arba lygiavertės. Matmenys turi būti 125 × 98 × 13 mm (±1 mm), grūdėtumas – 100. Tinkama medienos ir glaisto apdailai. | vnt | 10 | [7 empty] | 14810000-2 – Abrazyviniai gaminiai.
299 | 4. Įrankiai, matavimo prietaisai ir tvirtinimo detalės | Šlifavimo medžiaga turi būti skirta medienos, metalo, nerūdijančio plieno ir plastiko šlifavimui; pagrindas – kombinuotas arba lygiavertis. Plotis turi būti 120 mm (±2 mm), grūdėtumas – 180. Tinkama rankiniam ir mašininiam šlifavimui. | m | 10 | [7 empty] | 14810000-2 – Abrazyviniai gaminiai.
300 | 4. Įrankiai, matavimo prietaisai ir tvirtinimo detalės | Šlifavimo medžiaga turi būti skirta medienos, metalo, nerūdijančio plieno ir plastiko šlifavimui; pagrindas – kombinuotas arba lygiavertis. Plotis turi būti 120 mm (±2 mm), grūdėtumas – 240. Tinkama rankiniam ir mašininiam šlifavimui. | m | 10 | [7 empty] | 14810000-2 – Abrazyviniai gaminiai.
301 | 4. Įrankiai, matavimo prietaisai ir tvirtinimo detalės | Šlifavimo tinkleliai turi būti skirti glaistytų paviršių ir medienos šlifavimui; turi būti pagaminti iš abrazyvu padengto tinklelio (su skylutėmis dulkėms šalinti) arba lygiaverčio. Matmenys turi būti 280 × 105 mm (±2 mm), grūdėtumas – 100. Tinkami rankiniam ir mašininiam šlifavimui. | pak | 10 | [7 empty] | 14810000-2 – Abrazyviniai gaminiai.
302 | 4. Įrankiai, matavimo prietaisai ir tvirtinimo detalės | Šlifavimo tinkleliai turi būti skirti glaistytų paviršių ir medienos šlifavimui; turi būti pagaminti iš abrazyvu padengto tinklelio (su skylutėmis dulkėms šalinti) arba lygiaverčio. Matmenys turi būti 280 × 105 mm (±2 mm), grūdėtumas – 120. Tinkami rankiniam ir mašininiam šlifavimui. | pak | 10 | [7 empty] | 14810000-2 – Abrazyviniai gaminiai.
303 | 4. Įrankiai, matavimo prietaisai ir tvirtinimo detalės | Šlifavimo tinkleliai turi būti skirti glaistytų paviršių ir medienos šlifavimui; turi būti pagaminti iš abrazyvu padengto tinklelio (su skylutėmis dulkėms šalinti) arba lygiaverčio. Matmenys turi būti 280 × 105 mm (±2 mm), grūdėtumas – 150. Tinkami rankiniam ir mašininiam šlifavimui. | pak | 10 | [7 empty] | 14810000-2 – Abrazyviniai gaminiai.
304 | 4. Įrankiai, matavimo prietaisai ir tvirtinimo detalės | Šlifavimo tinkleliai turi būti skirti glaistytų paviršių ir medienos šlifavimui; turi būti pagaminti iš abrazyvu padengto tinklelio (su skylutėmis dulkėms šalinti) arba lygiaverčio. Matmenys turi būti 280 × 105 mm (±2 mm), grūdėtumas – 180. Tinkami rankiniam ir mašininiam šlifavimui. | pak | 10 | [7 empty] | 14810000-2 – Abrazyviniai gaminiai.
305 | 4. Įrankiai, matavimo prietaisai ir tvirtinimo detalės | Šlifavimo tinkleliai turi būti skirti glaistytų paviršių ir medienos šlifavimui; turi būti pagaminti iš abrazyvu padengto tinklelio (su skylutėmis dulkėms šalinti) arba lygiaverčio. Matmenys turi būti 280 × 105 mm (±2 mm), grūdėtumas – 40. Tinkami rankiniam ir mašininiam šlifavimui. | pak | 10 | [7 empty] | 14810000-2 – Abrazyviniai gaminiai.
306 | 4. Įrankiai, matavimo prietaisai ir tvirtinimo detalės | Šlifavimo tinkleliai turi būti skirti glaistytų paviršių ir medienos šlifavimui; turi būti pagaminti iš abrazyvu padengto tinklelio (su skylutėmis dulkėms šalinti) arba lygiaverčio. Matmenys turi būti 280 × 105 mm (±2 mm), grūdėtumas – 400. Tinkami rankiniam ir mašininiam šlifavimui. | pak | 10 | [7 empty] | 14810000-2 – Abrazyviniai gaminiai.
307 | 4. Įrankiai, matavimo prietaisai ir tvirtinimo detalės | Šlifavimo tinkleliai turi būti skirti glaistytų paviršių ir medienos šlifavimui; turi būti pagaminti iš abrazyvu padengto tinklelio (su skylutėmis dulkėms šalinti) arba lygiaverčio. Matmenys turi būti 280 × 105 mm (±2 mm), grūdėtumas – 60. Tinkami rankiniam ir mašininiam šlifavimui. | pak | 10 | [7 empty] | 14810000-2 – Abrazyviniai gaminiai.
308 | 4. Įrankiai, matavimo prietaisai ir tvirtinimo detalės | Šlifavimo tinkleliai turi būti skirti glaistytų paviršių ir medienos šlifavimui; turi būti pagaminti iš abrazyvu padengto tinklelio (su skylutėmis dulkėms šalinti) arba lygiaverčio. Matmenys turi būti 280 × 105 mm (±2 mm), grūdėtumas – 80. Tinkami rankiniam ir mašininiam šlifavimui. | pak | 10 | [7 empty] | 14810000-2 – Abrazyviniai gaminiai.
309 | 4. Įrankiai, matavimo prietaisai ir tvirtinimo detalės | Trikampė metalo dildė turi būti skirta metalo dildymui; turi būti pagaminta iš grūdinto plieno arba lygiavertės medžiagos. Ilgis turi būti 150 mm (±2 mm), rupumas – Nr. 2. Tinkama metalo apdirbimui. | vnt | 10 | [7 empty] | 44500000-Įrankiai, spynos, raktai, vyriai, tvirtinimo detalės, grandinės ir spyruoklės
310 | 4. Įrankiai, matavimo prietaisai ir tvirtinimo detalės | Tvirtinimo plokštelė turi būti skirta medinių ir metalinių konstrukcijų jungimui; turi būti pagaminta iš cinkuoto plieno arba lygiavertės medžiagos. Matmenys turi būti: ilgis – 120 mm, plotis – 40 mm, storis – 2,0 mm. Tinkama statybos darbams. | vnt | 100 | [7 empty] | 44500000-Įrankiai, spynos, raktai, vyriai, tvirtinimo detalės, grandinės ir spyruoklės
311 | 4. Įrankiai, matavimo prietaisai ir tvirtinimo detalės | Tvirtinimo plokštelė turi būti skirta medinių ir metalinių konstrukcijų jungimui; turi būti pagaminta iš cinkuoto plieno arba lygiavertės medžiagos. Matmenys turi būti: ilgis – 120 mm, plotis – 60 mm, storis – 2,0 mm. Tinkama statybos darbams. | vnt | 100 | [7 empty] | 44500000-Įrankiai, spynos, raktai, vyriai, tvirtinimo detalės, grandinės ir spyruoklės
312 | 4. Įrankiai, matavimo prietaisai ir tvirtinimo detalės | Tvirtinimo plokštelė turi būti skirta medinių ir metalinių konstrukcijų jungimui; turi būti pagaminta iš cinkuoto plieno arba lygiavertės medžiagos. Matmenys turi būti: ilgis – 160 mm, plotis – 40 mm, storis – 2,0 mm. Tinkama statybos darbams. | vnt | 100 | [7 empty] | 44500000-Įrankiai, spynos, raktai, vyriai, tvirtinimo detalės, grandinės ir spyruoklės
313 | 4. Įrankiai, matavimo prietaisai ir tvirtinimo detalės | Tvirtinimo plokštelė turi būti skirta medinių ir metalinių konstrukcijų jungimui; turi būti pagaminta iš cinkuoto plieno arba lygiavertės medžiagos. Matmenys turi būti: ilgis – 160 mm, plotis – 50 mm, storis – 2,0 mm. Tinkama statybos darbams. | vnt | 100 | [7 empty] | 44500000-Įrankiai, spynos, raktai, vyriai, tvirtinimo detalės, grandinės ir spyruoklės
314 | 4. Įrankiai, matavimo prietaisai ir tvirtinimo detalės | Tvirtinimo plokštelė turi būti skirta medinių ir metalinių konstrukcijų jungimui; turi būti pagaminta iš cinkuoto plieno arba lygiavertės medžiagos. Matmenys turi būti: ilgis – 200 mm, plotis – 50 mm, storis – 2,0 mm. Tinkama statybos darbams. | vnt | 100 | [7 empty] | 44500000-Įrankiai, spynos, raktai, vyriai, tvirtinimo detalės, grandinės ir spyruoklės
315 | 4. Įrankiai, matavimo prietaisai ir tvirtinimo detalės | Tvirtinimo plokštelė turi būti skirta medinių ir metalinių konstrukcijų jungimui; turi būti pagaminta iš cinkuoto plieno arba lygiavertės medžiagos. Matmenys turi būti: ilgis – 200 mm, plotis – 60 mm, storis – 2,0 mm. Tinkama statybos darbams. | vnt | 100 | [7 empty] | 44500000-Įrankiai, spynos, raktai, vyriai, tvirtinimo detalės, grandinės ir spyruoklės
316 | 4. Įrankiai, matavimo prietaisai ir tvirtinimo detalės | Universalus grėblys turi būti skirtas žolės, lapų ir šiukšlių grėbimui; turi būti pagamintas iš metalo arba lygiavertės medžiagos, su kotu. Dantų skaičius turi būti 12, darbinis plotis – 41 cm (±2 mm), ilgis – 164 cm (±10 mm). Tinkamas sodo darbams. | vnt | 20 | [7 empty] | 44500000-Įrankiai, spynos, raktai, vyriai, tvirtinimo detalės, grandinės ir spyruoklės
317 | 4. Įrankiai, matavimo prietaisai ir tvirtinimo detalės | Vėduoklinis vielinis grėblys turi būti skirtas žolės ir lapų grėbimui; turi būti pagamintas iš spyruoklinės vielos arba lygiavertės medžiagos, su kotu. Dantų skaičius turi būti 15, darbinis plotis – 35 cm (±2 mm), ilgis – 120 cm (±10 mm). Tinkamas sodo darbams. | vnt | 20 | [7 empty] | 44500000-Įrankiai, spynos, raktai, vyriai, tvirtinimo detalės, grandinės ir spyruoklės
318 | 4. Įrankiai, matavimo prietaisai ir tvirtinimo detalės | Veržlės turi būti skirtos varžtų ir srieginio jungimo tvirtinimui; turi būti pagamintos iš cinkuoto plieno arba lygiavertės medžiagos, atitikti DIN 934 arba lygiavertį standartą. Sriegio skersmuo turi būti M10. Tinkamos montavimo darbams. | vnt | 500 | [7 empty] | 44500000-Įrankiai, spynos, raktai, vyriai, tvirtinimo detalės, grandinės ir spyruoklės
319 | 4. Įrankiai, matavimo prietaisai ir tvirtinimo detalės | Veržlės turi būti skirtos varžtų ir srieginio jungimo tvirtinimui; turi būti pagamintos iš cinkuoto plieno arba lygiavertės medžiagos, atitikti DIN 934 arba lygiavertį standartą. Sriegio skersmuo turi būti M12. Tinkamos montavimo darbams. | vnt | 500 | [7 empty] | 44500000-Įrankiai, spynos, raktai, vyriai, tvirtinimo detalės, grandinės ir spyruoklės
320 | 4. Įrankiai, matavimo prietaisai ir tvirtinimo detalės | Veržlės turi būti skirtos varžtų ir srieginio jungimo tvirtinimui; turi būti pagamintos iš cinkuoto plieno arba lygiavertės medžiagos, atitikti DIN 934 arba lygiavertį standartą. Sriegio skersmuo turi būti M16. Tinkamos montavimo darbams. | vnt | 500 | [7 empty] | 44500000-Įrankiai, spynos, raktai, vyriai, tvirtinimo detalės, grandinės ir spyruoklės
321 | 4. Įrankiai, matavimo prietaisai ir tvirtinimo detalės | Veržlės turi būti skirtos varžtų ir srieginio jungimo tvirtinimui; turi būti pagamintos iš cinkuoto plieno arba lygiavertės medžiagos, atitikti DIN 934 arba lygiavertį standartą. Sriegio skersmuo turi būti M4. Tinkamos montavimo darbams. | vnt | 500 | [7 empty] | 44500000-Įrankiai, spynos, raktai, vyriai, tvirtinimo detalės, grandinės ir spyruoklės
322 | 4. Įrankiai, matavimo prietaisai ir tvirtinimo detalės | Veržlės turi būti skirtos varžtų ir srieginio jungimo tvirtinimui; turi būti pagamintos iš cinkuoto plieno arba lygiavertės medžiagos, atitikti DIN 934 arba lygiavertį standartą. Sriegio skersmuo turi būti M5. Tinkamos montavimo darbams. | vnt | 500 | [7 empty] | 44500000-Įrankiai, spynos, raktai, vyriai, tvirtinimo detalės, grandinės ir spyruoklės
323 | 4. Įrankiai, matavimo prietaisai ir tvirtinimo detalės | Veržlės turi būti skirtos varžtų ir srieginio jungimo tvirtinimui; turi būti pagamintos iš cinkuoto plieno arba lygiavertės medžiagos, atitikti DIN 934 arba lygiavertį standartą. Sriegio skersmuo turi būti M6. Tinkamos montavimo darbams. | vnt | 500 | [7 empty] | 44500000-Įrankiai, spynos, raktai, vyriai, tvirtinimo detalės, grandinės ir spyruoklės
324 | 4. Įrankiai, matavimo prietaisai ir tvirtinimo detalės | Veržlės turi būti skirtos varžtų ir srieginio jungimo tvirtinimui; turi būti pagamintos iš cinkuoto plieno arba lygiavertės medžiagos, atitikti DIN 934 arba lygiavertį standartą. Sriegio skersmuo turi būti M8. Tinkamos montavimo darbams. | vnt | 500 | [7 empty] | 44500000-Įrankiai, spynos, raktai, vyriai, tvirtinimo detalės, grandinės ir spyruoklės
325 | 4. Įrankiai, matavimo prietaisai ir tvirtinimo detalės | Viniatraukis turi būti skirtas vinių ištraukimui ir konstrukcijų ardymui; turi būti pagamintas iš grūdinto plieno arba lygiavertės medžiagos. Matmenys turi būti 400 × 14 mm (ilgis ±5 mm). Tinkamas statybos ir griovimo darbams. | vnt | 5 | [7 empty] | 44500000-Įrankiai, spynos, raktai, vyriai, tvirtinimo detalės, grandinės ir spyruoklės
326 | 4. Įrankiai, matavimo prietaisai ir tvirtinimo detalės | Viniatraukis turi būti skirtas vinių ištraukimui ir konstrukcijų ardymui; turi būti pagamintas iš grūdinto plieno arba lygiavertės medžiagos. Matmenys turi būti 600 × 16 mm (ilgis ±5 mm). Tinkamas statybos ir griovimo darbams. | vnt | 5 | [7 empty] | 44500000-Įrankiai, spynos, raktai, vyriai, tvirtinimo detalės, grandinės ir spyruoklės
327 | 4. Įrankiai, matavimo prietaisai ir tvirtinimo detalės | Žiedlapinis šlifavimo diskas turi būti skirtas įvairių medžiagų paviršių ir kraštų šlifavimui kampiniu šlifuokliu; abrazyvas arba lygiavertis. Matmenys turi būti 125 × 22,23 mm, grūdėtumas – 80. Tinkamas metalo ir medienos apdailai. | vnt | 100 | [7 empty] | 14810000-2 – Abrazyviniai gaminiai.
328 | 4. Įrankiai, matavimo prietaisai ir tvirtinimo detalės | Žiedlapinis šlifavimo diskas turi būti skirtas juodųjų, spalvotųjų metalų, lydinių ir kraštų šlifavimui kampiniu šlifuokliu; abrazyvas arba lygiavertis. Matmenys turi būti 125 × 22,23 mm, grūdėtumas – 40. | vnt | 100 | [7 empty] | 14810000-2 – Abrazyviniai gaminiai.
Tiekėjas nurodo nuolaidą/antkainį visai prekių grupei. Nuolaidos/antkainiai negali būti skirtingi jie turi būti vienodis visoms tos grupės prekėms.
329 | 5. Metalo ir surenkamieji gaminiai | Aeratorius (vandens maišytuvo purkštukas) turi būti skirtas montuoti ant čiaupo (maišytuvo) snapelio ir aeruoti vandens srautą – prisotinti jį oru, taupyti vandenį bei mažinti taškymąsi. Gaminys turi būti pagamintas iš metalo (žalvario) su chromuota danga arba lygiavertės medžiagos, atsparios korozijai ir kalkių nuosėdoms. Jungties skersmuo turi būti 13 mm (±1 mm). Konstrukcija turi būti su vidiniu tinkleliu (filtru), lengvai išardoma ir valoma. Aeratorius turi būti tinkamas naudoti buitinėse, sanitarinėse ir visuomeninės paskirties patalpose. | vnt | 20 | [7 empty] | 44400000-Įvairūs surenkamieji ir susiję gaminiai
330 | 5. Metalo ir surenkamieji gaminiai | Apsauginė dažymo juosta turi būti skirta paviršių apsaugai dažant; turi būti pagaminta iš popieriaus su klijuojančiu sluoksniu arba lygiavertės medžiagos. Plotis turi būti 25 mm, ilgis – 50 m (±5 mm). Tinkama dažymo darbams. | vnt | 20 | [7 empty] | 44400000-Įvairūs surenkamieji ir susiję gaminiai
331 | 5. Metalo ir surenkamieji gaminiai | Apsauginė dažymo juosta turi būti skirta paviršių apsaugai dažant; turi būti pagaminta iš popieriaus su klijuojančiu sluoksniu arba lygiavertės medžiagos. Plotis turi būti 5 cm, ilgis – 50 m (±5 mm). Tinkama dažymo darbams. | vnt | 20 | [7 empty] | 44400000-Įvairūs surenkamieji ir susiję gaminiai
332 | 5. Metalo ir surenkamieji gaminiai | Apžiūros liukas. Maksimali statinė apkrova: 3 t. Korpuso skersmuo: 28 cm. Dangčio skersmuo: 16 cm. Aukštis: 25 cm. Svoris: 3.5 kg. Medžiaga: Plastikas. Spalva: Juoda. | vnt | 5 | [7 empty] | 44400000-Įvairūs surenkamieji ir susiję gaminiai
333 | 5. Metalo ir surenkamieji gaminiai | Armavimo tinklas turi būti skirtas betono ir mūro konstrukcijų armavimui; turi būti pagamintas iš neatkaitintos plieninės vielos arba lygiavertės medžiagos. Vielos storis turi būti 3,8 mm, akies dydis – 200 × 200 mm, tinklo matmenys – 1200 × 2000 mm. Tinkamas statybos darbams. | vnt | 20 | [7 empty] | 44300000-Kebeliai, viela ir su jais susiję produktai
334 | 5. Metalo ir surenkamieji gaminiai | Dažymo juosta turi būti skirta paviršių apsaugai dažant; turi būti pagaminta iš popieriaus su klijuojančiu sluoksniu arba lygiavertės medžiagos, atspari temperatūrai iki 60 °C. Plotis turi būti 3,8 cm, ilgis – 50 m (±5 mm). Tinkama dažymo darbams. | vnt | 20 | [7 empty] | 44400000-Įvairūs surenkamieji ir susiję gaminiai
335 | 5. Metalo ir surenkamieji gaminiai | DUŠO maišytuvas. Ilgis, mm: 130 ± 5 mm.. Plotis, mm: 150 ± 5 mm.. Rankenėlių skaičius: 1. Aukštis, mm: 78 ± 5 mm.. Kasetė/maišymo sistema (cartridge), mm: 35 ± 5 mm.. Sudėtis: Žalvaris. Komplektas: Maišytuvas, ekscentrikai (2 vnt), ekscentrikų dangteliai (2 vnt). | vnt | 2 | [7 empty] | 44400000-Įvairūs surenkamieji ir susiję gaminiai
336 | 5. Metalo ir surenkamieji gaminiai | Dvipusė lipnioji juosta. Bendras ilgis: 1,5 m. ± 5 mm. Plotis: 19 mm. ± 1 mm. Skirta objektams tvirtinti ant lygių paviršių patalpos viduje. Puikiai laikosi ant plytelių, medienos ir įvairių plastiko rūšių. | vnt | 10 | [7 empty] | 44400000-Įvairūs surenkamieji ir susiję gaminiai
337 | 5. Metalo ir surenkamieji gaminiai | Dvipusė lipnioji juosta. Balta. Bendras ilgis: 5 m. ± 5 mm. Plotis: 19 mm. ± 1 mm.Dvipusė lipnioji juosta skirta objektams tvirtinti viduje. Labai lipni. Puikiai laikosi ant plytelių gipso, medienos ir daugumos plastiko rūšių. | vnt | 10 | [7 empty] | 44400000-Įvairūs surenkamieji ir susiję gaminiai
338 | 5. Metalo ir surenkamieji gaminiai | Dvipusės kopėčios turi būti skirtos darbui aukštyje; turi būti pagamintos iš aliuminio arba lygiavertės medžiagos. Pakopų skaičius turi būti 3, aukštis – 70 cm, plotis – 43 cm (±2 mm), išlaikoma apkrova – ne mažesnė kaip 150 kg. Tinkamos montavimo ir priežiūros darbams. | vnt | 10 | [7 empty] | 44400000-Įvairūs surenkamieji ir susiję gaminiai
339 | 5. Metalo ir surenkamieji gaminiai | Ekscentrikų dangteliai turi būti skirti maišytuvo jungimo ekscentrikų udengimui (dekoratyvinei apdailai); turi būti pagaminti iš chromuoto metalo arba lygiavertės medžiagos. Skersmuo turi būti 7 cm, aukštis – 2,5 cm; komplekte ne mažiau kaip 2 vnt. Spalva – chromo arba lygiavertė; tinkami santechnikos darbams. | vnt | 10 | [7 empty] | 44400000-Įvairūs surenkamieji ir susiję gaminiai
340 | 5. Metalo ir surenkamieji gaminiai | Įspėjamoji juosta su užrašu „STOP“ turi būti skirta pavojingų zonų ir statybviečių laikinam apžymėjimui; turi būti pagaminta iš PVC arba lygiavertės medžiagos. Matmenys turi būti 0,7 × 100 mm, ilgis – 500 m (±1 m). Tinkama duobių, griovių ir statybviečių aptvėrimui. | vnt | 10 | [7 empty] | 44400000-Įvairūs surenkamieji ir susiję gaminiai
341 | 5. Metalo ir surenkamieji gaminiai | Kanalizacijos liukas. Apkrovos klasė: A15. Maksimali statinė apkrova: 1.5 t. Korpuso skersmuo: 100 cm. Dangčio skersmuo: 63 cm. Aukštis: 8 cm. Svoris: 12 kg. Medžiaga: Plastikas. Spalva: Juoda. | vnt | 5 | [7 empty] | 44400000-Įvairūs surenkamieji ir susiję gaminiai
342 | 5. Metalo ir surenkamieji gaminiai | Kreipiamasis profilis (UD) turi būti skirtas gipskartonio sistemų karkasui montuoti; turi būti pagamintas iš cinkuoto plieno arba lygiavertės medžiagos, skardos storis ne mažesnis kaip 0,6 mm. Matmenys turi būti 28 × 27 × 3000 mm (±2 mm). Tinkamas vidaus apdailos darbams. | vnt | 30 | [7 empty] | 44400000-Įvairūs surenkamieji ir susiję gaminiai
343 | 5. Metalo ir surenkamieji gaminiai | Kreipiamasis profilis (UW) turi būti skirtas pertvarų karkaso montavimui; turi būti pagamintas iš cinkuoto plieno arba lygiavertės medžiagos. Matmenys turi būti 100 × 30 × 3000 mm (±2 mm). Tinkamas vidaus apdailos darbams. | vnt | 30 | [7 empty] | 44400000-Įvairūs surenkamieji ir susiję gaminiai
344 | 5. Metalo ir surenkamieji gaminiai | Lubų profilis (CD) turi būti skirtas gipskartonio sistemų karkasui montuoti; turi būti pagamintas iš cinkuoto plieno arba lygiavertės medžiagos, skardos storis ne mažesnis kaip 0,6 mm. Matmenys turi būti 60/27 × 3000 mm (±2 mm). Tinkamas vidaus apdailos darbams. | vnt | 30 | [7 empty] | 44400000-Įvairūs surenkamieji ir susiję gaminiai
345 | 5. Metalo ir surenkamieji gaminiai | Praustuvas turi būti skirtas įrengti sanitarinėse patalpose; turi būti pagamintas iš keramikos arba lygiavertės medžiagos, atsparios drėgmei ir valymo priemonėms. Matmenys turi būti: ilgis – 55,5 cm (±2 mm), plotis – 41,5 cm (±2 mm). Spalva – balta arba lygiavertė; tinkamas vonios ir sanitarinėms patalpoms. | vnt | 5 | [7 empty] | 44400000-Įvairūs surenkamieji ir susiję gaminiai
346 | 5. Metalo ir surenkamieji gaminiai | Praustuvo maišytuvas turi būti skirtas šalto ir karšto vandens maišymui prie praustuvo. Korpusas turi būti pagamintas iš cinko lydinio arba lygiavertės medžiagos, padengtas atsparia korozijai danga. Maišytuvas turi turėti vieną valdymo rankenėlę (svirtį) ir keraminę maišymo kasetę (cartridge), kurios skersmuo turi būti ne mažesnis kaip 40 mm. Snapo (vamzdžio) ilgis turi būti ne mažesnis kaip 110 mm (±5 mm). Maišytuvas turi būti montuojamas ant praustuvo paviršiaus, su standartine jungtimi (pvz., 3/8 colio) ir pajungimo žarnelėmis. Spalva – chromo arba lygiavertė. Gaminys turi būti tinkamas naudoti gyvenamosiose, sanitarinėse bei visuomeninės paskirties patalpose. | vnt | 5 | [7 empty] | 44400000-Įvairūs surenkamieji ir susiję gaminiai
347 | 5. Metalo ir surenkamieji gaminiai | Profilių sudūrimo detalė (CD01) turi būti skirta CD profilių jungimui išilgai; turi būti pagaminta iš cinkuoto plieno arba lygiavertės medžiagos, suderinama su standartiniais CD 60/27 profiliais. Tinkama gipskartonio sistemų montavimui. | vnt | 50 | [7 empty] | 44400000-Įvairūs surenkamieji ir susiję gaminiai
348 | 5. Metalo ir surenkamieji gaminiai | Tefloninė juosta. Garams, daugeliui chemikalų, rūgštims, tirpikliams ir t. t. Juostos matmenys : 12 m x 12 mm x 0,10 mm. Papildoma informacija: Tankis – 0,70 g/cm³, didžiausias darbinis slėgis – 30 bar, temperatūra nuo –200 °C iki +260 °C. | vnt | 10 | [7 empty] | 44400000-Įvairūs surenkamieji ir susiję gaminiai
349 | 5. Metalo ir surenkamieji gaminiai | Tyliai išvyniojama pakavimo juosta turi būti skirta dėžių ir pakuočių klijavimui; turi būti pagaminta iš polipropileno su klijų sluoksniu arba lygiavertės medžiagos. Plotis turi būti 48 mm (±2 mm), ilgis – 60 m (±50 mm). Tinkama pakavimo darbams. | vnt | 10 | [7 empty] | 44400000-Įvairūs surenkamieji ir susiję gaminiai
350 | 5. Metalo ir surenkamieji gaminiai | Unitazo dangtis turi būti skirtas unitazui; turi būti pagamintas iš plastiko arba lygiavertės medžiagos, su lėtai nusileidžiančia sistema ir nerūdijančiojo plieno vyriais. Matmenys (plotis × ilgis) turi būti 37 × 45 cm (±2 mm). Tinkamas naudoti sanitarinėse patalpose. | vnt | 10 | [7 empty] | 44400000-Įvairūs surenkamieji ir susiję gaminiai
351 | 5. Metalo ir surenkamieji gaminiai | Unitazo dangtis turi būti skirtas unitazui; turi būti pagamintas iš plastiko arba lygiavertės medžiagos. Matmenys (plotis × ilgis) turi būti 40 × 48 cm (±2 mm). Tinkamas naudoti sanitarinėse patalpose. | vnt | 10 | [7 empty] | 44400000-Įvairūs surenkamieji ir susiję gaminiai
352 | 5. Metalo ir surenkamieji gaminiai | Universalios kopėčios turi būti skirtos darbui aukštyje; turi būti pagamintos iš aliuminio arba lygiavertės medžiagos, sudarytos iš 4 dalių. Pakopų skaičius (dalyje) turi būti 3, mažiausias aukštis – 95 cm, didžiausias – 346 cm, plotis – 36 cm, išlaikoma apkrova – ne mažesnė kaip 150 kg. Tinkamos montavimo darbams. | vnt | 10 | [7 empty] | 44400000-Įvairūs surenkamieji ir susiję gaminiai
353 | 5. Metalo ir surenkamieji gaminiai | Universalus trosas turi būti skirtas kėlimo ir tempimo darbams; turi būti pagamintas iš cinkuoto plieno arba lygiavertės medžiagos, konstrukcija – 6×19, pynimas – įprastas dešininis. Skersmuo turi būti 10 mm. Tinkamas bendriems darbams. | m | 30 | [7 empty] | 44300000-Kebeliai, viela ir su jais susiję produktai
354 | 5. Metalo ir surenkamieji gaminiai | Universalus trosas turi būti skirtas tvirtinimo darbams; turi būti pagamintas iš cinkuoto plieno arba lygiavertės medžiagos, konstrukcija – 1×7, pynimas – įprastas dešininis. Skersmuo turi būti 0,8 mm. Tinkamas bendriems darbams. | m | 30 | [7 empty] | 44300000-Kebeliai, viela ir su jais susiję produktai
355 | 5. Metalo ir surenkamieji gaminiai | Universalus trosas turi būti skirtas tvirtinimo ir kėlimo darbams; turi būti pagamintas iš cinkuoto plieno arba lygiavertės medžiagos, konstrukcija – 6×7, pynimas – įprastas dešininis. Skersmuo turi būti 1,5 mm. Tinkamas bendriems darbams. | m | 30 | [7 empty] | 44300000-Kebeliai, viela ir su jais susiję produktai
356 | 5. Metalo ir surenkamieji gaminiai | Universalus trosas turi būti skirtas tvirtinimo ir kėlimo darbams; turi būti pagamintas iš cinkuoto plieno arba lygiavertės medžiagos, konstrukcija – 6×7, pynimas – įprastas dešininis. Skersmuo turi būti 3 mm. Tinkamas bendriems darbams. | m | 30 | [7 empty] | 44300000-Kebeliai, viela ir su jais susiję produktai
357 | 5. Metalo ir surenkamieji gaminiai | Virtuvės maišytuvas aukštu snapu. Ilgis, mm: 230 ± 5 mm.. Plotis, mm: 55 ± 5 mm.. Rankenėlių skaičius: 1. Aukštis, mm: 250 ± 5 mm.. Kasetė/maišymo sistema (cartridge), mm: 40 ± 5 mm.. Sudėtis: Žalvaris. Komplektas: Maišytuvas, žarnelės (2 vnt). | vnt | 5 | [7 empty] | 44400000-Įvairūs surenkamieji ir susiję gaminiai
358 | 5. Metalo ir surenkamieji gaminiai | Virtuvinis maišytuvas turi būti skirtas šalto ir karšto vandens maišymui prie virtuvės plautuvės. Korpusas turi būti pagamintas iš cinko lydinio arba lygiavertės medžiagos, padengtas atsparia korozijai danga. Maišytuvas turi turėti vieną valdymo rankenėlę (svirtį) ir keraminę maišymo kasetę (cartridge), kurios skersmuo turi būti ne mažesnis kaip 35 mm. Snapo (vamzdžio) ilgis turi būti ne mažesnis kaip 260 mm (±5 mm); snapas turi būti pasukamas. Maišytuvas turi būti montuojamas ant plautuvės paviršiaus, su standartine jungtimi (pvz., 3/8 colio) ir pajungimo žarnelėmis. Spalva – chromo arba lygiavertė. Gaminys turi būti tinkamas naudoti gyvenamosiose, virtuvės bei visuomeninės paskirties patalpose. | vnt | 5 | [7 empty] | 44400000-Įvairūs surenkamieji ir susiję gaminiai
Tiekėjas nurodo nuolaidą/antkainį visai prekių grupei. Nuolaidos/antkainiai negali būti skirtingi jie turi būti vienodis visoms tos grupės prekėms.
359 | 6. Elektros prekės ir apšvietimas | Akumuliatorių kroviklis. Kroviklio paskirtis: Tinka krauti AAA ir AA tipo akumuliatorius. Kroviklio maitinimo įtampa: 230 V. Kroviklio įkrovos įtampa, V: 1.5V. | vnt | 5 | [7 empty] | 31600000-Elektros įrenginiai ir aparatai
360 | 6. Elektros prekės ir apšvietimas | Automatinio išjungiklio skydas. Potinkinis. Matmenys (axpxg), cm: 48x28x68 cm. ± 2 mm. Modulių skaičius: 36. Apsaugos klasė, IP: IP40. Gaminio/durelių medžiaga: Metalas. Komplekte: Gnybtai PE/N. | vnt | 5 | [7 empty] | 31200000-Elektros skirstymo ir reguliavimo aparatai
361 | 6. Elektros prekės ir apšvietimas | Automatinio išjungiklio skydas. Virštinkinis. Matmenys (axpxg), cm: 23x28x68 cm. ± 2 mm. Modulių skaičius: 12. Apsaugos klasė, IP: IP40. Gaminio/durelių medžiaga: Metalas. | vnt | 5 | [7 empty] | 31200000-Elektros skirstymo ir reguliavimo aparatai
362 | 6. Elektros prekės ir apšvietimas | Automatinis išjungiklis. Fazių/polių skaičius: 1P. Srovė: 10 A. Atjungimo kreivė: C. Atjungimo geba: 6 kA. Kintamosios srovės įtampa: 230 V. | vnt | 10 | [7 empty] | 31200000-Elektros skirstymo ir reguliavimo aparatai
363 | 6. Elektros prekės ir apšvietimas | Automatinis išjungiklis. Fazių/polių skaičius: 1P. Srovė: 16 A. Atjungimo kreivė: B. Atjungimo geba: 6 kA. Kintamosios srovės įtampa: 230 V. Ciklų skaičius: 10000. | vnt | 10 | [7 empty] | 31200000-Elektros skirstymo ir reguliavimo aparatai
364 | 6. Elektros prekės ir apšvietimas | Automatinis išjungiklis. Fazių/polių skaičius: 3P. Srovė: 10 A. Atjungimo kreivė: C. Atjungimo geba: 6 kA. Kintamosios srovės įtampa: 230 V. | vnt | 10 | [7 empty] | 31200000-Elektros skirstymo ir reguliavimo aparatai
365 | 6. Elektros prekės ir apšvietimas | Automatinis išjungiklis. Fazių/polių skaičius: 3P. Srovė: 16 A. Atjungimo kreivė: C. Atjungimo geba: 10 kA. Kintamosios srovės įtampa: 400 V. | vnt | 10 | [7 empty] | 31200000-Elektros skirstymo ir reguliavimo aparatai
366 | 6. Elektros prekės ir apšvietimas | Elektrinė girlianda turi būti skirta vidaus ir lauko dekoratyviniam apšvietimui; lempučių tipas – LED, su atspariu laidu, arba lygiavertė. Ilgis turi būti ne mažesnis kaip 36 m, lempučių skaičius – ne mažiau kaip 480 vnt., šviesos spalva – šiltai balta. Tinkama dekoravimo reikmėms. | vnt | 20 | [7 empty] | 31500000-Apšvietimo įrenginiai ir elektros šviestuvai
367 | 6. Elektros prekės ir apšvietimas | Elementas. Cheminė sudėtis: Cinko mangano dioksidas (alkaline). Dydis: 8LR932/A23/MN21. Įtampa, V: 12. | vnt | 10 | [7 empty] | 31400000-Akumuliatoriai, galvaniniai elementai ir baterijos
368 | 6. Elektros prekės ir apšvietimas | Elementas. Cheminė sudėtis: Litis. Dydis: CR2025. Įtampa, V: 3. | vnt | 10 | [7 empty] | 31400000-Akumuliatoriai, galvaniniai elementai ir baterijos
369 | 6. Elektros prekės ir apšvietimas | Ilgintuvas SU RITE. Vietų skaičius: 4. Laidas: 3x1 mm, 25 m. Įžeminimo kontaktai. Poliai; srovė; įtampa: 3 poliai; 16 A; 250 V. Apsaugos klasė, IP: IP44. | vnt | 5 | [7 empty] | 31200000-Elektros skirstymo ir reguliavimo aparatai
370 | 6. Elektros prekės ir apšvietimas | Ilgintuvas. Vietų skaičius: 3. Laidas: 3x1,5 mm, 1,5 m. Įžeminimo kontaktai. Poliai; srovė; įtampa: 2 poliai; 16 A; 250 V. | vnt | 10 | [7 empty] | 31200000-Elektros skirstymo ir reguliavimo aparatai
371 | 6. Elektros prekės ir apšvietimas | Ilgintuvas. Vietų skaičius: 3. Laidas: 3x1,5 mm, 3 m. Jungiklis: Taip. Įžeminimo kontaktai. Poliai; srovė; įtampa: 2 poliai; 16 A; 250 V. | vnt | 10 | [7 empty] | 31200000-Elektros skirstymo ir reguliavimo aparatai
372 | 6. Elektros prekės ir apšvietimas | Ilgintuvas. Vietų skaičius: 3. Laidas: 3x1,5 mm; 5 m. Jungiklis: Taip. Įžeminimo kontaktai. Poliai; srovė; įtampa: 3 poliai; 16 A; 230 V. | vnt | 10 | [7 empty] | 31200000-Elektros skirstymo ir reguliavimo aparatai
373 | 6. Elektros prekės ir apšvietimas | Ilgintuvas. Vietų skaičius: 4. Laidas: 3x1,5 mm, 2 m. Jungiklis: Taip. Įžeminimo kontaktai. Poliai; srovė; įtampa: 3 poliai; 16 A; 230 V. Apsaugos klasė, IP: IP44. | vnt | 10 | [7 empty] | 31200000-Elektros skirstymo ir reguliavimo aparatai
374 | 6. Elektros prekės ir apšvietimas | Ilgintuvas. Vietų skaičius: 4. Laidas: 3x1,5mm². Jungiklis: Taip. Įžeminimo kontaktai. Poliai; srovė; įtampa: 2; 16 A; 230 V~. Apsaugos klasė, IP: IP20. | vnt | 10 | [7 empty] | 31200000-Elektros skirstymo ir reguliavimo aparatai
375 | 6. Elektros prekės ir apšvietimas | Ilgintuvas. Vietų skaičius: 5. Laidas: 3x1,5 mm². Jungiklis: Taip. Įžeminimo kontaktai. Poliai; srovė; įtampa: 3; 230 V; 16 A. Apsaugos klasė, IP: IP20. | vnt | 10 | [7 empty] | 31200000-Elektros skirstymo ir reguliavimo aparatai
376 | 6. Elektros prekės ir apšvietimas | Ilgintuvas. Vietų skaičius: 6. Laidas: 3x1,5 mm². Jungiklis: Taip. Įžeminimo kontaktai. Poliai; srovė; įtampa: 3; 230 V; 16 A. Apsaugos klasė, IP: IP20. | vnt | 10 | [7 empty] | 31200000-Elektros skirstymo ir reguliavimo aparatai
377 | 6. Elektros prekės ir apšvietimas | Ilgintuvo lizdas. Poliai; srovė; įtampa: 3p/16 A/230 V. Įžeminimo kontaktai, apsaugos klasė, IP: IP44. | vnt | 10 | [7 empty] | 31200000-Elektros skirstymo ir reguliavimo aparatai
378 | 6. Elektros prekės ir apšvietimas | Instaliacinis lovelis. Matmenys: 15x10 mm. ± 1 mm. Gaminio medžiaga: PVC. Parduodamas 2 m ilgio, su dangčiu. | vnt | 50 | [7 empty] | 31200000-Elektros skirstymo ir reguliavimo aparatai
379 | 6. Elektros prekės ir apšvietimas | Instaliacinis lovelis. Matmenys: 25x16 mm. ± 1 mm. Gaminio medžiaga: PVC. Parduodamas 2 m ilgio, su dangčiu, klijuojamas. | vnt | 50 | [7 empty] | 31200000-Elektros skirstymo ir reguliavimo aparatai
380 | 6. Elektros prekės ir apšvietimas | Instaliacinis lovelis. Matmenys: 40x25 mm. ± 1 mm. Gaminio medžiaga: PVC. Parduodamas 2 m ilgio, su dangčiu. | vnt | 50 | [7 empty] | 31200000-Elektros skirstymo ir reguliavimo aparatai
381 | 6. Elektros prekės ir apšvietimas | Izoliacinė juosta. Storis, mm: 0,10 ± 0,1 mm.. Plotis,mm: 15. ± 1 mm. Juostos ilgis, m: 10. ± 5 mm. Medžiaga : PVC. Gaminio spalva: Įvairi. | vnt | 20 | [7 empty] | 31200000-Elektros skirstymo ir reguliavimo aparatai
382 | 6. Elektros prekės ir apšvietimas | Izoliacinė juosta. Storis, mm: 0,13 ± 0,1 mm. Plotis,mm: 19. ± 1 mm. Juostos ilgis, m: 20. ± 5 mm. Medžiaga : PVC. Gaminio spalva: Įvairi. | vnt | 20 | [7 empty] | 31200000-Elektros skirstymo ir reguliavimo aparatai
383 | 6. Elektros prekės ir apšvietimas | Jungiklis. Srovė; įtampa: 10 A; 250 V. Klavišų skaičius: 1. Apsaugos klasė, IP: IP44. Montavimas: Paviršinis. | vnt | 10 | [7 empty] | 31200000-Elektros skirstymo ir reguliavimo aparatai
384 | 6. Elektros prekės ir apšvietimas | Kabelio laikiklis. Kalamasis. Laido forma: Apvalus 10-14 mm. . Papildoma informacija: Aplinkos temperatūra - 40 - +80° C. Vienetai pakuotėje: 20. | pak | 10 | [7 empty] | 31200000-Elektros skirstymo ir reguliavimo aparatai
385 | 6. Elektros prekės ir apšvietimas | Kabelio laikiklis. Montavimas: Kalamas. Laido forma: Apvalus 5-7 mm.. Polietilenas. Vienetai pakuotėje: 20. | pak | 10 | [7 empty] | 31200000-Elektros skirstymo ir reguliavimo aparatai
386 | 6. Elektros prekės ir apšvietimas | Kabelis apvalus. Laidininko tipas: Varinis monolitas. Gyslų skaičius ir skerspjūvis: 3x2,5 mm². Izoliacija: PVC. Užpildas: Plastikas. Apvalkalas: PVC. Vardinė įtampa: 300/500 V. | m | 500 | [7 empty] | 31300000-Izoliuoti laidai ir kabeliai
387 | 6. Elektros prekės ir apšvietimas | Kabelis plokščias. Laidininko tipas: Varinis monolitas. Gyslų skaičius ir skerspjūvis: 2x1 mm². Izoliacija: PVC. Apvalkalas: PVC. Vardinė įtampa: 300/500 V. Apvalkalo spalva: Balta. | m | 100 | [7 empty] | 31300000-Izoliuoti laidai ir kabeliai
388 | 6. Elektros prekės ir apšvietimas | Kištukas. Poliai; srovė; įtampa: 3 poliai; 16 A; 250 V. Įžeminimo kontaktai, apsaugos klasė, IP: IP20. | vnt | 10 | [7 empty] | 31200000-Elektros skirstymo ir reguliavimo aparatai
389 | 6. Elektros prekės ir apšvietimas | Kištukinis lizdas. Spalva: Įvairi. Įžeminimas: Ne. Srovė/įtampa: 16A/250V. Komplektacija: Be rėmelio. Lizdų skaičius: 1. | vnt | 10 | [7 empty] | 31200000-Elektros skirstymo ir reguliavimo aparatai
390 | 6. Elektros prekės ir apšvietimas | Kištukinis lizdas. Spalva: Įvairi. Įžeminimas: Taip. Srovė/įtampa: 16A/250V. Vietų skaičius: 2. Komplektacija: Su rėmeliu. | vnt | 10 | [7 empty] | 31200000-Elektros skirstymo ir reguliavimo aparatai
391 | 6. Elektros prekės ir apšvietimas | Kompiuterio lizdas. Spalva: Įvairi. Vietų skaičius: 1. Komplektacija: Be rėmelio. Papildoma informacija: Cat6E. | vnt | 10 | [7 empty] | 31200000-Elektros skirstymo ir reguliavimo aparatai
392 | 6. Elektros prekės ir apšvietimas | Lempos lizdas. Cokolis: E27. Medžiaga, iš kurios pagamintas gaminys: Keramika. Spalva: Balta. | vnt | 10 | [7 empty] | 31500000-Apšvietimo įrenginiai ir elektros šviestuvai
393 | 6. Elektros prekės ir apšvietimas | Montažinė dėžutė. Matmenys: 68x46 mm. ± 2 mm. Apsaugos klasė, IP: IP30. Į gipskartonio plokštę. Vietų skaičius: 3, su varžtais. | vnt | 10 | [7 empty] | 31200000-Elektros skirstymo ir reguliavimo aparatai
394 | 6. Elektros prekės ir apšvietimas | Montažinė dėžutė. Matmenys: 68x46 mm. ± 2 mm. Apsaugos klasė, IP: IP30. Į gipskartonio plokštę. Vietų skaičius: 5, su varžtais. | vnt | 10 | [7 empty] | 31200000-Elektros skirstymo ir reguliavimo aparatai
395 | 6. Elektros prekės ir apšvietimas | Montažinės dėžutės dangtelis. Apsaugos klasė, IP: IP20. Matmenys: Skersmuo – 97 mm. ± 1mm. Paviršinis, su varžteliais. Gaminio medžiaga: Plastikas. | vnt | 10 | [7 empty] | 31200000-Elektros skirstymo ir reguliavimo aparatai
396 | 6. Elektros prekės ir apšvietimas | Paros laikmatis. Srovė: 16 A. Įtampa: 230 V. Veikimo intervalas: 15 min. | vnt | 5 | [7 empty] | 31200000-Elektros skirstymo ir reguliavimo aparatai
397 | 6. Elektros prekės ir apšvietimas | Paskirstymo dėžutė. Gipskartoniui. Skersmuo – 7 cm. ± 2 mm. Gaminio/durelių medžiaga: Plastikas, su dangteliu. | vnt | 10 | [7 empty] | 31200000-Elektros skirstymo ir reguliavimo aparatai
398 | 6. Elektros prekės ir apšvietimas | Paskirstymo dėžutė. Virštinkinė. Matmenys (axpxg), cm: 25,4x18x9. ± 2 mm. Apsaugos klasė, IP: IP66. Gaminio/durelių medžiaga: Polikarbonatas. | vnt | 10 | [7 empty] | 31200000-Elektros skirstymo ir reguliavimo aparatai
399 | 6. Elektros prekės ir apšvietimas | Paskirstymo dėžutė. Virštinkinė. Matmenys (axpxg), cm: 7,5x7,5x3,7. ± 1 mm.Apsaugos klasė, IP: IP55. Gaminio/durelių medžiaga: Polikarbonatas. | vnt | 10 | [7 empty] | 31200000-Elektros skirstymo ir reguliavimo aparatai
400 | 6. Elektros prekės ir apšvietimas | Plokščiasis kabelis. Laidininko tipas: Varinis monolitas. Gyslų skaičius ir skerspjūvis: 2x1,5 mm². Izoliacija: PVC. Apvalkalas: PVC. Vardinė įtampa: 300/500 V. Apvalkalo spalva: Balta. | m | 200 | [7 empty] | 31300000-Izoliuoti laidai ir kabeliai
401 | 6. Elektros prekės ir apšvietimas | Plokščiasis kabelis. Laidininko tipas: Varinis monolitas. Gyslų skaičius ir skerspjūvis: 3x1 mm². Izoliacija: PVC. Apvalkalas: PVC. Vardinė įtampa: 300/500 V. | m | 100 | [7 empty] | 31300000-Izoliuoti laidai ir kabeliai
402 | 6. Elektros prekės ir apšvietimas | Savaitės laikmatis. Srovė: 16 A. Įtampa: 230 V. Veikimo intervalas: 2 val. | vnt | 5 | [7 empty] | 31200000-Elektros skirstymo ir reguliavimo aparatai
403 | 6. Elektros prekės ir apšvietimas | Vamzdžių laikikliai. Vamzdžių laikiklis turi būti skirtas ne mažesnio kaip 20 mm išorinio skersmens vamzdžių tvirtinimui prie sienų ar kitų konstrukcijų. Laikiklis turi būti pagamintas iš tvirto plastiko arba lygiavertės korozijai atsparios medžiagos, užtikrinančios ilgalaikį naudojimą vidaus ir lauko sąlygomis. Gaminys turi patikimai fiksuoti vamzdį ir neleisti jam pasislinkti eksploatacijos metu. Laikiklis turi būti atsparus drėgmei, temperatūrų svyravimams ir įprastam mechaniniam poveikiui. Tvirtinimo konstrukcija turi sudaryti galimybę greitai ir patogiai sumontuoti vamzdį. Spalva – balta arba lygiavertė. Komplekte turi būti ne mažiau kaip 5 vnt. vamzdžių laikiklių. Gaminys turi būti naujas, be mechaninių pažeidimų ir gamybinių defektų | kompl | 10 | [7 empty] | 31200000-Elektros skirstymo ir reguliavimo aparatai
Tiekėjas nurodo nuolaidą/antkainį visai prekių grupei. Nuolaidos/antkainiai negali būti skirtingi jie turi būti vienodis visoms tos grupės prekėms.
404 | 7. Darbo apranga ir saugos priemonės | Skaidrūs apsauginiai akiniai turi būti skirti akių apsaugai nuo mechaninių dalelių, dulkių, skiedrų ir taškymosi atliekant statybos, remonto ir priežiūros darbus. Lęšiai turi būti pagaminti iš polikarbonato arba lygiavertės medžiagos – skaidrūs, atsparūs smūgiams ir subraižymui. Konstrukcija turi užtikrinti akių apsaugą iš priekio ir iš šonų (su šonine apsauga). Akiniai turi atitikti standarto LST EN 166 reikalavimus arba lygiavertį. Lęšių spalva – skaidri. Gaminys turi būti patogus ilgalaikiam nešiojimui ir tinkamas naudoti gamybinėse, statybų ir ūkinės paskirties aplinkose. | vnt | 20 | [7 empty] | 18400000-Specialūs drabužiai ir jų priedai
405 | 7. Darbo apranga ir saugos priemonės | Apsauginis suvirintojo skydas turi būti skirtas veido ir akių apsaugai suvirinimo metu; korpusas – atsparaus plastiko arba lygiavertės medžiagos, su pakeliamu ir lengvai keičiamu apsauginiu filtru. Skydo lango matmenys turi būti 90 × 110 mm (±2 mm). Tinkamas suvirinimo darbams. | vnt | 2 | [7 empty] | 18100000-Profesiniai drabužiai, specialūs darbo drabužiai ir jų priedai
406 | 7. Darbo apranga ir saugos priemonės | Ausų kištukai turi būti skirti klausos apsaugai nuo triukšmo; turi būti vienkartiniai, be virvutės, iš poliuretano putų arba lygiavertės medžiagos. Pakuotėje turi būti ne mažiau kaip 2 vnt. Tinkami gamybos ir statybos darbams. | kompl | 50 | [7 empty] | 18100000-Profesiniai drabužiai, specialūs darbo drabužiai ir jų priedai
407 | 7. Darbo apranga ir saugos priemonės | Daržo danga turi būti skirta augalų apsaugai nuo šalčio, vėjo ir kenkėjų; turi būti pagaminta iš polipropileno (agrotekstilės) arba lygiavertės medžiagos, atsparios UV spinduliams. Plotis turi būti ne mažesnis kaip 3,2 m (±5 cm), tankis – ne mažesnis kaip 17 g/m². Spalva – balta arba lygiavertė; tinkama lauko ir sodo darbams. | m | 10 | [7 empty] | 19200000-Tekstilės audiniai ir susiję gaminiai
408 | 7. Darbo apranga ir saugos priemonės | Kaušelio formos kaukė su vožtuvu turi būti skirta kvėpavimo takų apsaugai nuo dulkių ir dalelių; turi atitikti FFP2 klasę arba lygiavertę, su iškvėpimo vožtuvu. Tinkama statybos ir gamybos darbams. | vnt | 100 | [7 empty] | 18100000-Profesiniai drabužiai, specialūs darbo drabužiai ir jų priedai
409 | 7. Darbo apranga ir saugos priemonės | Lateksinės pirštinės turi būti asmens apsaugos priemonė, skirta rankų apsaugai; turi būti pagamintos iš latekso arba lygiavertės medžiagos. Dydis turi būti M, storis – 0,42 mm (±0,02 mm). Tinkamos darbui su cheminėmis medžiagomis ir buities darbams. | pora | 200 | [7 empty] | 18100000-Profesiniai drabužiai, specialūs darbo drabužiai ir jų priedai
410 | 7. Darbo apranga ir saugos priemonės | Lietpaltis turi būti skirtas apsaugai nuo lietaus; turi būti pagamintas iš PVC arba lygiavertės medžiagos, audinio tankis – ne mažesnis kaip 240 g/m². Dydis turi būti XL. Tinkamas lauko darbams. | vnt | 30 | [7 empty] | 18100000-Profesiniai drabužiai, specialūs darbo drabužiai ir jų priedai
411 | 7. Darbo apranga ir saugos priemonės | Megztos pirštinės turi būti skirtos rankų apsaugai dirbant; turi būti pagamintos iš nailono su latekso danga arba lygiavertės medžiagos. Dydis turi būti M. Tinkamos statybos ir ūkio darbams. | pora | 200 | [7 empty] | 18100000-Profesiniai drabužiai, specialūs darbo drabužiai ir jų priedai
412 | 7. Darbo apranga ir saugos priemonės | Pašiltinti apsauginiai auliniai batai turi būti skirti kojų apsaugai ir šilumai; turi būti pagaminti iš etileno vinilacetato (EVA) ir natūralios odos arba lygiavertės medžiagos, su aulu. Dydis turi būti 43. Tinkami lauko ir ūkio darbams. | pora | 30 | [7 empty] | 18800000-Avalynė
413 | 7. Darbo apranga ir saugos priemonės | Puskombinezonis turi būti skirtas darbo apsaugai; turi būti pagamintas iš medvilnės arba lygiavertės medžiagos, audinio tankis – ne mažesnis kaip 245 g/m². Dydis turi būti XL. Tinkamas statybos ir ūkio darbams. | vnt | 30 | [7 empty] | 18100000-Profesiniai drabužiai, specialūs darbo drabužiai ir jų priedai
414 | 7. Darbo apranga ir saugos priemonės | Vyriškos kelnės turi būti skirtos darbo apsaugai; turi būti pagamintos iš medvilnės ir nailono arba lygiavertės medžiagos, audinio tankis – ne mažesnis kaip 250 g/m². Dydis turi būti 56. Tinkamos statybos ir ūkio darbams. | vnt | 30 | [7 empty] | 18100000-Profesiniai drabužiai, specialūs darbo drabužiai ir jų priedai
Tiekėjas nurodo nuolaidą/antkainį visai prekių grupei. Nuolaidos/antkainiai negali būti skirtingi jie turi būti vienodis visoms tos grupės prekėms.
415 | 8. Ūkinės ir buitinės prekės | Apvalusis teptukas turi būti skirtas dažymo darbams aliejiniais dažais; šeriai – natūralūs arba lygiaverčiai, rankena – medinė. Plotis turi būti 55 mm (±2 mm). Tinkamas dažymo darbams. | vnt | 10 | [7 empty] | 39200000-Dekoratyviniai patalpų objektai
416 | 8. Ūkinės ir buitinės prekės | Baltinimo šepetys turi būti skirtas medelių baltinimui ir dažymo darbams; plokščias, šeriai – sintetiniai arba lygiaverčiai, korpusas/rankena – medinė ar plastikinė. Plotis turi būti 150 mm (±2 mm), storis – 70 mm (±2 mm), šerių ilgis – 70 mm (±2 mm). Tinkamas sodo ir dažymo darbams. | vnt | 10 | [7 empty] | 39200000-Dekoratyviniai patalpų objektai
417 | 8. Ūkinės ir buitinės prekės | DURŲ kilimėlis. Matmenys: 50x100 cm. ± 5 mm. Storis : 16 mm. ± 1 mm. Sudedamosios dalys: Polipropilenas. Pagrindas – guma. Kilimėlio negalima sukti į ritinį, gali įplyšti ir sutrūkti. Laukui ir vidui. | vnt | 5 | [7 empty] | 39500000-Tekstilės dirbiniai
418 | 8. Ūkinės ir buitinės prekės | DURŲ kilimėlis. Matmenys: 40 x 60 cm. ± 5 mm. Storis : 30 mm. ± 2 mm. Sudedamosios dalys: 70 % kokosų pluošto ir 30 % gumos ± 10 %. Pagrindas: Guma. Laukui ir vidui. | vnt | 10 | [7 empty] | 39500000-Tekstilės dirbiniai
419 | 8. Ūkinės ir buitinės prekės | DURŲ kilimėlis. Matmenys: 60x90 cm. ± 5 mm.Sudedamosios dalys: Polipropilenas. Pagrindas: PVC. Laukui ir vidui. | vnt | 10 | [7 empty] | 39500000-Tekstilės dirbiniai
420 | 8. Ūkinės ir buitinės prekės | Grindų šepetys su šluoste turi būti skirtas grindų valymui ir priežiūrai; turi būti pagamintas iš plastiko su šluoste arba lygiavertės medžiagos, su kotu. Matmenys turi būti 13 × 18 × 166 cm (±2 mm). Tinkamas patalpų valymui. | vnt | 20 | [7 empty] | 39200000-Dekoratyviniai patalpų objektai
421 | 8. Ūkinės ir buitinės prekės | Juostinis kėlimo stropas turi būti skirtas krovinių kėlimui; turi būti pagamintas iš poliesterio juostos arba lygiavertės medžiagos. Ilgis turi būti 4000 cm (±5 mm), plotis – 50 mm (±2 mm), keliamoji galia – ne mažesnė kaip 2 t. Tinkamas kėlimo darbams. | vnt | 10 | [7 empty] | 39500000-Tekstilės dirbiniai
422 | 8. Ūkinės ir buitinės prekės | Kalkių šalinimo skystis turi būti skirtas kavos aparatų ir buitinės technikos kalkėms šalinti; sudėtis – rūgščių pagrindo arba lygiavertė. Tūris turi būti ne mažesnis kaip 500 ml. Tinkamas buitinės technikos priežiūrai. | vnt | 2 | [7 empty] | 39800000-Valikliai ir poliravimo priemonės
423 | 8. Ūkinės ir buitinės prekės | Kartoninė dėžė turi būti skirta dirbinių pakavimui ir sandėliavimui; turi būti pagaminta iš gofruoto kartono arba lygiavertės medžiagos. Matmenys (a×g×p) turi būti 45 × 30 × 30 cm (±2 mm). Tinkama pakavimo ir sandėliavimo reikmėms. | vnt | 5 | [7 empty] | 44600000-Cisternos, rezervuarai ir konteineriai; centrinio šildymo radiatoriai ir katilai
424 | 8. Ūkinės ir buitinės prekės | Lakavimo teptukas turi būti skirtas lakavimo ir dažymo darbams; šeriai – natūralūs arba lygiaverčiai, rankena – plastikinė. Plotis turi būti 70 mm (±2 mm), storis – 30 mm (±2 mm). Tinkamas lakavimo darbams. | vnt | 10 | [7 empty] | 39200000-Dekoratyviniai patalpų objektai
425 | 8. Ūkinės ir buitinės prekės | Lažiamieji ašmenys turi būti skirti universaliems peiliams; turi būti pagaminti iš grūdinto plieno arba lygiavertės medžiagos. Ašmenų plotis turi būti 18 mm, pakuotėje – ne mažiau kaip 10 vnt. Tinkami atsargai keisti. | kompl | 30 | [7 empty] | 39200000-Dekoratyviniai patalpų objektai
426 | 8. Ūkinės ir buitinės prekės | Lažomųjų ašmenų peilis turi būti universalus, skirtas įvairių medžiagų pjaustymui; ašmenys – lažomieji, rankena iš plastiko arba lygiavertės. Ašmenų plotis turi būti 18 mm. Tinkamas bendriems darbams. | vnt | 30 | [7 empty] | 39200000-Dekoratyviniai patalpų objektai
427 | 8. Ūkinės ir buitinės prekės | Medžiaginis tvirtinimo diržas turi būti skirtas kroviniams pritvirtinti; turi būti pagamintas iš poliesterio juostos su fiksavimo mechanizmu arba lygiavertės medžiagos. Ilgis turi būti 600 cm (±5 mm), plotis – 38 mm (±2 mm), minimali nutraukimo jėga – 3000 kg. Tinkamas kroviniams tvirtinti. | vnt | 10 | [7 empty] | 39500000-Tekstilės dirbiniai
428 | 8. Ūkinės ir buitinės prekės | Medžiaginis tvirtinimo diržas turi būti skirtas kroviniams pritvirtinti; turi būti pagamintas iš poliesterio juostos su fiksavimo mechanizmu arba lygiavertės medžiagos. Ilgis turi būti 9000 cm (±5 mm), plotis – 50 mm (±2 mm), minimali nutraukimo jėga – 4500 kg. Tinkamas kroviniams tvirtinti. | vnt | 10 | [7 empty] | 39500000-Tekstilės dirbiniai
429 | 8. Ūkinės ir buitinės prekės | Mentelė keptuvei. Ilgis: 290 mm. Spalva: Oranžinė, Pilka. Medžiaga: Silikonas, Plastikas. Galima plauti indaplovėje: Taip. Garantija: 24 mėn. | vnt | 10 | [7 empty] | 39200000-Dekoratyviniai patalpų objektai
430 | 8. Ūkinės ir buitinės prekės | Ovalus teptukas turi būti skirtas dažymo darbams; šeriai – natūralūs arba lygiaverčiai, rankena – plastikinė. Plotis turi būti 50 mm (±2 mm), storis – 22 mm (±2 mm), šerių ilgis – 44 mm (±2 mm). Tinkamas dažymo darbams. | vnt | 10 | [7 empty] | 39200000-Dekoratyviniai patalpų objektai
431 | 8. Ūkinės ir buitinės prekės | Peilis trapeciniais ašmenimis turi būti skirtas įvairių medžiagų pjaustymui; ašmenys – trapeciniai, rankena iš metalo lydinio ar plastiko, arba lygiavertė. Ašmenų plotis turi būti 25 mm. Tinkamas bendriems darbams. | vnt | 20 | [7 empty] | 39200000-Dekoratyviniai patalpų objektai
432 | 8. Ūkinės ir buitinės prekės | Plieninis apvalus šepetys turi būti skirtas kaminams ir vamzdynams valyti; plaušas – smulki plieninė viela arba lygiavertė. Skersmuo turi būti 80 mm (±2 mm). Tinkamas valymo darbams. | vnt | 30 | [7 empty] | 39200000-Dekoratyviniai patalpų objektai
433 | 8. Ūkinės ir buitinės prekės | Plokščiasis teptukas turi būti skirtas darbui su vandens pagrindo dažais ir gruntavimui; šeriai – mišrūs arba lygiaverčiai, rankena – plastikinė. Plotis turi būti 60 mm (±2 mm). Tinkamas dažymo darbams. | vnt | 10 | [7 empty] | 39200000-Dekoratyviniai patalpų objektai
434 | 8. Ūkinės ir buitinės prekės | Plokščiasis teptukas turi būti skirtas darbui su vandens pagrindo dažais ir gruntavimui; šeriai – mišrūs arba lygiaverčiai, rankena – plastikinė. Plotis turi būti 80 mm (±2 mm). Tinkamas dažymo darbams. | vnt | 10 | [7 empty] | 39200000-Dekoratyviniai patalpų objektai
435 | 8. Ūkinės ir buitinės prekės | Purškiamasis oro gaiviklis turi būti skirtas patalpų oro gaivinimui; turi būti aerozolio pavidalo arba lygiavertis. Tūris turi būti 400 ml (±5 ml), kvapas – įvairus arba lygiavertis. Tinkamas patalpų priežiūrai. | vnt | 200 | [7 empty] | 39800000-Valikliai ir poliravimo priemonės
436 | 8. Ūkinės ir buitinės prekės | Radiatorių teptukas turi būti skirtas dažymo darbams sunkiai pasiekiamose vietose; plokščias, šeriai – natūralūs arba lygiaverčiai, rankena – medinė. Plotis turi būti 37,5 mm (±2 mm), storis – 10 mm (±2 mm), šerių ilgis – 38 mm (±2 mm). Tinkamas dažymo darbams. | vnt | 10 | [7 empty] | 39200000-Dekoratyviniai patalpų objektai
437 | 8. Ūkinės ir buitinės prekės | Rankinis šveitimo šepetys turi būti skirtas paviršių valymui ir šveitimui; plaušas – smulki variuota viela arba lygiavertė. Ilgis turi būti 370 mm (±5 mm). Tinkamas bendriems šlifavimo ir valymo darbams. | vnt | 30 | [7 empty] | 39200000-Dekoratyviniai patalpų objektai
438 | 8. Ūkinės ir buitinės prekės | Rankinis vielinis šepetys turi būti skirtas paviršių valymui nuo rūdžių, dažų ir nešvarumų; plaušas – smulki plieninė viela arba lygiavertė. Ilgis turi būti 285 mm (±5 mm). Tinkamas bendriems šlifavimo ir valymo darbams. | vnt | 20 | [7 empty] | 39200000-Dekoratyviniai patalpų objektai
439 | 8. Ūkinės ir buitinės prekės | Sandėliavimo dėžutė turi būti skirta smulkmenų laikymui; turi būti pagaminta iš plastiko arba lygiavertės medžiagos. Matmenys (a×g×p) turi būti 7,5 × 21,2 × 11,6 cm (±0,5 mm). Tinkama detalių laikymui. | vnt | 30 | [7 empty] | 44600000-Cisternos, rezervuarai ir konteineriai; centrinio šildymo radiatoriai ir katilai
440 | 8. Ūkinės ir buitinės prekės | Smulkmenų lagaminas turi būti skirtas smulkių detalių rūšiavimui ir laikymui; korpusas – plastikinis arba lygiavertis, su ne mažiau kaip 18 skyrelių. Matmenys (a×g×p) turi būti 420 × 305 × 61 mm (±2 mm). Tinkamas detalių laikymui. | vnt | 5 | [7 empty] | 44600000-Cisternos, rezervuarai ir konteineriai; centrinio šildymo radiatoriai ir katilai
441 | 8. Ūkinės ir buitinės prekės | Staliaus pieštukas turi būti skirtas žymėjimui ant medienos ir kitų paviršių; turi būti universalus, su atsparia grafito šerdimi arba lygiaverte. Ilgis turi būti 180 mm (±5 mm). Tinkamas statybos ir staliaus darbams. | vnt | 30 | [7 empty] | 30100000-Biuro mašinos, įrenginiai ir reikmenys, išskyrus kompiuterius, spausdintuvus ir baldus
442 | 8. Ūkinės ir buitinės prekės | Špagatas turi būti skirtas rišimo ir pakavimo darbams; turi būti pagamintas iš polipropileno arba lygiavertės medžiagos. Ilgis turi būti ne mažiau kaip 1000 m/kg, ritinio svoris – 2,4 kg, atsparumas tempimui – ne mažesnis kaip 38 kg. Tinkamas bendriems darbams. | vnt | 10 | [7 empty] | 39500000-Tekstilės dirbiniai
443 | 8. Ūkinės ir buitinės prekės | Vielinis šlifavimo diskas turi būti skirtas paviršių valymui kampiniu šlifuokliu; plaušas – stambi plieninė viela arba lygiavertė. Išorinis skersmuo turi būti 125 mm, storis – 12 mm, skylė – 22 mm. Tinkamas naudoti su kampiniais šlifuokliais. | vnt | 10 | [7 empty] | 39200000-Dekoratyviniai patalpų objektai
444 | 8. Ūkinės ir buitinės prekės | Vielinis šlifavimo puodas su koteliu turi būti skirtas paviršių valymui ir šlifavimui elektriniu gręžtuvu; plaušas – smulki variuota viela arba lygiavertė. Skersmuo turi būti 75 mm (±2 mm). Tinkamas naudoti su gręžtuvais. | vnt | 30 | [7 empty] | 39200000-Dekoratyviniai patalpų objektai
445 | 8. Ūkinės ir buitinės prekės | Vielinis šlifavimo šepetėlis su koteliu turi būti skirtas paviršių valymui elektriniu gręžtuvu; plaušas – smulki variuota viela arba lygiavertė, kotelio skersmuo – 6 mm. Skersmuo turi būti 17 mm (±1 mm). Tinkamas naudoti su gręžtuvais. | vnt | 20 | [7 empty] | 39200000-Dekoratyviniai patalpų objektai
446 | 8. Ūkinės ir buitinės prekės | Virtuvės peilis. Ilgis: 210 mm. Ašmenų ilgis: 21 - 21cm. Medžiaga: Nerūdijantis plienas, Plastikas. Peilio paskirtis/tipas: Universalus/virtuvės. Garantija: 24 mėn. Papildoma informacija: Kietumas: HRC 53. Svoris: 84 g. Galima plauti indaplovėje. | vnt | 10 | [7 empty] | 39200000-Dekoratyviniai patalpų objektai
Tiekėjas nurodo nuolaidą/antkainį visai prekių grupei. Nuolaidos/antkainiai negali būti skirtingi jie turi būti vienodis visoms tos grupės prekėms.
447 | 9. Sodo, medienos ir žemės ūkio prekės | Impregnuotas kuolas. Skersmuo: 100. Ilgis: 3000 mm. Medienos rūšis: Spygliuotis, masyvas. Impregnavimo klasė: 3, obliuota. | vnt | 50 | [7 empty] | 03400000-Miškininkystės ir medienos ruošos produktai
448 | 9. Sodo, medienos ir žemės ūkio prekės | Impregnuotas kuolas. Skersmuo: 80. Ilgis: 1800 mm. Medienos rūšis: Spygliuotis, masyvas. Impregnavimo klasė: 3, obliuota. | vnt | 50 | [7 empty] | 03400000-Miškininkystės ir medienos ruošos produktai
449 | 9. Sodo, medienos ir žemės ūkio prekės | Impregnuotas kuolas. Skersmuo: 80. Ilgis: 3000 mm. Medienos rūšis: Spygliuotis, masyvas. Impregnavimo klasė: 3, obliuota. | vnt | 50 | [7 empty] | 03400000-Miškininkystės ir medienos ruošos produktai
450 | 9. Sodo, medienos ir žemės ūkio prekės | Obliuotas tašas. Matmenys (plotis/storis): 33x40 mm. Ilgis: 3 m. Medienos rūšis: Spygliuotis, dygiuota. | vnt | 50 | [7 empty] | 03400000-Miškininkystės ir medienos ruošos produktai
451 | 9. Sodo, medienos ir žemės ūkio prekės | Obliuotas tašas. Matmenys (plotis/storis): 45x50 mm. Ilgis: 3 m. Medienos rūšis: Spygliuotis, dygiuota. | vnt | 50 | [7 empty] | 03400000-Miškininkystės ir medienos ruošos produktai
452 | 9. Sodo, medienos ir žemės ūkio prekės | Šakų sekatorius turi būti skirtas žalių šakų ir augalų genėjimui; ašmenys – prasilenkiantys, iš grūdinto plieno arba lygiavertės medžiagos, su redukciniu mechanizmu. Didžiausias kerpamas storis turi būti 18 mm, ilgis – ne mažesnis kaip 600 mm. Tinkamas sodo darbams. | vnt | 20 | [7 empty] | 16160000-4 – Įvairi sodininkystės įranga
453 | 9. Sodo, medienos ir žemės ūkio prekės | Tašas neobliuotas. Matmenys (plotis/storis): 25x50 mm. Medienos rūšis: Spygliuotis, masyvas. | m | 50 | [7 empty] | 03400000-Miškininkystės ir medienos ruošos produktai
454 | 9. Sodo, medienos ir žemės ūkio prekės | Tašas neobliuotas. Matmenys (plotis/storis): 30x50 mm. Medienos rūšis: Spygliuotis, masyvas. | m | 50 | [7 empty] | 03400000-Miškininkystės ir medienos ruošos produktai
455 | 9. Sodo, medienos ir žemės ūkio prekės | Tašas neobliuotas. Matmenys (plotis/storis): 50x100 mm. Medienos rūšis: Spygliuotis, masyvas. | m | 50 | [7 empty] | 03400000-Miškininkystės ir medienos ruošos produktai
[5 empty] | Bendra palyginamoji kaina (EUR BE PVM) |  |  | 0
Bendra palyginamoji kaina (EUR SU PVM)
Pastaba
Pastabos: * Jeigu apibūdinant pirkimo objektą techninėje specifikacijoje nurodytas konkretus modelis ar tiekimo šaltinis, konkretus procesas, būdingas konkretaus tiekėjo tiekiamoms prekėms ar teikiamoms paslaugoms, ar prekių ženklas, patentas, tipai, konkreti kilmė ar gamyba, turi būti laikoma, kad kiekviena tokia nuoroda yra pateikta su žodžiais „arba lygiavertis“. Lygiavertiškumo įrodymas yra tiekėjo pareiga. Jeigu apibūdinant pirkimo objektą techninėje specifikacijoje nurodytas standartas, techninis liudijimas ar bendrosios techninės specifikacijos (Europos standartą perimantis Lietuvos standartas, Europos techninio įvertinimo patvirtinimo dokumentas, informacinių ir ryšių technologijų bendrosios techninės specifikacijos, tarptautinis standartas, kitos Europos standartizacijos organizacijų nustatytos techninių normatyvų sistemos, nacionaliniai standartai, nacionaliniai techniniai liudijimai arba nacionalinės techninės specifikacijos, susijusios su darbų projektavimu, sąmatų apskaičiavimu ir vykdymu bei prekių naudojimu), turi būti laikoma, kad kiekviena tokia nuoroda yra pateikta su žodžiais „arba lygiavertis“.
** Įrodant siūlomos prekės atitiktį techninės specifikacijos reikalavimams, Tiekėjas kartu su pasiūlymu privalo pateikti:
Jeigu tiekėjo siūlomos prekės nėra pagamintos (sukurtos) ir tiekėjas pats bus siūlomų prekių gamintojas: papildomų atitiktį reikalavimams patvirtinančių dokumentų pateikti nereikalaujama. Laikoma, kad pasiūlymų teikimo metu, jei tiekėjas, kuris pats gamintojas, teikdamas pasiūlymą įsipareigoja laikytis visų pirkimo sąlygų, įskaitant ir prekių gamybai keliamų reikalavimų, minimalių aplinkos apsaugos kriterijų, tokiu atveju papildomi dokumentai pasiūlymų vertinimo etape nėra teikiami. Tiekėjo pasiūlymas – įsipareigojimas pagaminti nurodytus techninius parametrus atitinkančią prekę.
Jeigu tiekėjo siūlomos prekės nėra pagamintos (sukurtos) ir tiekėjas pats jų negamins: tiekėjas turi pateikti siūlomų prekių gamintojo (-ų) raštiškus patvirtinimus dėl prekių atitikties reikalavimams (gamintojo deklaracijas ar pan.).
Jeigu tiekėjo siūlomos prekės yra pagamintos (sukurtos): dokumentus, įrodančius siūlomos prekės atitikimą visiems reikalavimams, nurodytiems kiekviename šio pasiūlymo lentelės Nr. 2 techninės specifikacijos punkte, t. y. tiekėjas privalo pateikti siūlomų prekių gamintojo technines specifikacijas/katalogus/bukletus/ brošiūras/internetinės nuorodas į prekių gamintojo puslapį(-ius), įrodantį atitinkamą (-us) techninės specifikacijos reikalavimą (-us) patvirtinanti (-čios) momentinę (-es) ekrano kopijas (-os) (print screen) (tokiu atveju momentinėje ekrano kopijoje (print screen) turi būti matoma informacija, kad kopija padaryta iš prekės gamintojo tinklalapio), kuriuose būtų siūlomos prekės vaizdas (nuotraukos, brėžiniai ar pan.) su išsamiu siūlomų prekių techninių charakteristikų aprašymu – prekės pavadinimu, modeliu (jei yra), gamintoju, techninėmis charakteristikomis pagal techninės specifikacijos reikalavimus, prekių modeliai, versijomis, identifikavimo numeriais (jei taikoma) bei visa informacija, pagrindžiančia prekės atitikimą techninei specifikacijai. Siūlomų prekių gamintojo techninėse specifikacijose/kataloguose/ bukletuose/ brošiūrose/ prekių gamintojo internetinio puslapio momentinėje ekrano kopijoje (print screen) ir prekės aprašyme privaloma grafiškai nurodyti (t. y. pastebimai pažymėti – spalvotai paženklinti, ir/ar nurodyti rodyklėmis, ir/ar pabraukti) konkrečias teikiamų dokumentų vietas, kur aprašomos reikalaujamų techninių charakteristikų reikšmės bei įrašyti, kurį techninės specifikacijos reikalaujamo techninio parametro punktą jos atitinka). Perkančioji organizacija turi teisę reikalauti pateikti techninių specifikacijų/katalogų /bukletų/ brošiūrų ir techninių aprašymų originalus, o tiekėjui jų nepateikus – pasiūlymą atmesti. Tuo atveju, jeigu pateiktoje prekės gamintojo dokumentacijoje nėra reikalaujamos prekės charakteristikas patvirtinančios informacijos, tiekėjas privalo pateikti prekės gamintojo arba jo įgalioto atstovo (tiekėjo deklaracija nėra lygiavertis dokumentas) raštiškus patvirtinimus (pvz., prekės gamintojo atitikties deklaraciją ar eksploatacinių savybių deklaraciją) ar kitus atitiktį reikalavimams įrodančius dokumentus (informaciją), kad Perkančioji organizacija galėtų įsitikinti siūlomos prekės atitiktimi nustatytiems reikalavimams.
Dėl siūlomos prekės atitikties minimaliems aplinkos apsaugos kriterijams (jei tokie privalomi pagal https://www.e-tar.lt/portal/lt/legalAct/TAR.4B60A8C9678B/asr )
Galimi atitiktį žaliojo pirkimo reikalavimams įrodantys dokumentai, jeigu prie produktų minimalių aplinkos apsaugos kriterijų nenurodyta kitaip: a) gamintojo ir (ar) tiekėjo techniniai dokumentai, gamintojo ir (ar) importuotojo, ir (ar) tiekėjo rašytinis patvirtinimas, saugos duomenų lapas, gamintojo bandymų ataskaita, protokolas, gamintojo ir (ar) tiekėjo deklaracija (pateikiant objektyvius įrodymus), aplinkosauginė produkto deklaracija, įrangos aprašymas, instrukcija ar skaičiavimai, pripažintos įstaigos arba paskelbtosios (notifikuotos) institucijos atlikto bandymo protokolas, priemonių ir (ar) produktų, kurie bus naudojami atlikti paslaugą ar darbą, sąrašas ir dokumentai, įrodantys, kad priemonės ir (ar) produktai atitinka nustatytus reikalavimus, arba kiti lygiaverčiai įrodymai;
b) nepriklausomos šalies išduotas sertifikatas ar kitas lygiavertis dokumentas, kuriuo įrodoma atitiktis taikomiems standartams.

## Tech. specifikacij reikalavimai
Bendrieji ir specialieji reikalavimai
1. Tiekėjas turės pateikti Tiekėjo siūlomą nuolaidą ar antkainį Pirkėjo pavyzdiniam prekių krepšeliui (3 lentelė, techninės specifikacijos reikalavimai), kurios priskiriamos vienai grupei. Prie kiekvienos konkrečios Prekės nurodomas preliminarus jos pirkimo kiekis, kuris skirtas pasiūlymo (lyginamai) kainai apskaičiuoti. Tiekėjas konkrečios Prekės kainą (kintamą dalį) apskaičiuoja pagal paskutinio kalendorinio mėnesio iki pasiūlymo pateikimo dienos* tos konkrečios Prekės kainos vidurkius (sumuojant Prekės mažmenines kainas Tiekėjo fizinėje prekybos vietoje** ir el. parduotuvėje, jei tokia yra); 2. *Pavyzdžiui, pasiūlymų pateikimo diena yra vasario 28 d. Reiškia Tiekėjas skaičiuoja sausio mėnesio kainos vidurkį. Tiekėjas su pasiūlymu turės pateikti konkrečios Prekės kainos vidurkio skaičiavimus, kuriuose būtų matyti Prekė ir jos kainos sausio mėnesį, kainų vidurkio apskaičiavimas; 3. **Tiekėjo pasiūlyme nurodytoje fizinėje prekybos vietos (vietų) Klaipėdos rajone ir/ar Klaipėdos mieste. Tiekėjas pasiūlyme nurodyta fizinė prekybos vieta (vietos) bus naudojamos ne tik kainų vidurkio skaičiavimui, bet ir Prekių pirkimui Sutarties vykdymo laikotarpiu. 4. Taikoma kintamo įkainio kainodara. Kintamo įkainio kainodara susideda iš dviejų dalių – kintamos dalies ir Tiekėjo pasiūlyto priedo (antkainio) ar nuolaidos, kuri skaičiuojama santykiniu ar absoliutiniu dydžiu. 5. Prekės kaina Sutarties galiojimo laikotarpiu yra kintanti, o Tiekėjo siūloma nuolaida (arba antkainis) yra fiksuota ir taikoma visoms tos Prekių grupės Prekėms;
6. Sudaroma išperkamos vertės Sutartis. Pirkėjas turi teisę pagal poreikį įsigyti įvairias tos Prekės grupės Prekes įvairiu Sutarties galiojimo laikotarpiu; 7. Už Tiekėjo pasiūlyme nurodytas Prekes ir (ar) nenurodytas, tačiau su pirkimo objektu susijusias tos Prekių grupės Prekes Tiekėjui bus apmokėta ne didesnėmis nei užsakymo pateikimo dieną Tiekėjo viešai skelbiamomis prekybos vietoje ar interneto svetainėje (įskaitant elektroninę parduotuvę, jei tokia yra) galiojančiomis mažiausiomis mažmeninėmis šių prekių kainomis pridedant Tiekėjo pasiūlyme pasiūlytą priedą (antkainį) ar atimant nuolaidą; 8. Mažiausia mažmenine kaina laikoma Pirkėjo užsakymo pateikimo dieną Tiekėjo oficialioje interneto svetainėje (el. parduotuvėje) arba fizinėse prekybos vietose (jei prekė nėra prekiaujama internetu) viešai nurodyta mažiausia kaina už vieną Prekės vienetą, įskaitant visus mokesčius, bet neįskaitant individualiai pritaikomų lojalumo ar kitų asmeninių nuolaidų. Jei Tiekėjas taiko skirtingas kainas fizinėje prekybos vietoje ar el. parduotuvėje, „mažiausia mažmeninė kaina“ yra žemiausia iš visų tuo metu Tiekėjo viešai skelbiamų kainų; 9. Tiekėjui mokėtina už įsigytą Prekė kaina (pritaikius nuolaidą (arba antkainį) jokiu būdu negali viršyti Tiekėjo viešai skelbiamos mažiausios tos Prekės kainos; 10. Tiekėjo skelbiamos prekybos vietoje ar interneto svetainėje (įskaitant elektroninę parduotuvę, jei tokia yra) taikomos nuolaidos ir Sutartyje fiksuota nuolaida nėra sumuojamos. Tuo atveju jei Sutartyje fiksuojamas Tiekėjo antkainis, tai Tiekėjo taikomos nuolaidos ir Pirkėjui taikomas antkainis sumuojami (Antkainis minus Tiekėjo nuolaida);
11. Tiekėjas įsipareigoja ne vėliau kaip 2 darbo dienas nuo Pirkėjo prašymo pateikimo dienos pateikti informaciją apie viešai prekybos vietoje ar/ir interneto svetainėje (įskaitant elektroninę parduotuvę, jei tokia yra) skelbtas kainas Prekei. Pirkėjas turi teisę bet kuriuo Sutarties vykdymo metu tikrinti, ar faktinė Prekės kaina neviršija viešai Tiekėjo skelbiamos kainos; 12. Esminiu Sutarties pažeidimu bus laikoma aplinkybė, jei Tiekėjo parduotos Prekės kaina dirbtinai buvo padidinta prieš pritaikant nuolaidą arba pridedant antkainį. Taip pat jei Tiekėjas užsakymo pateikimo dieną pritaikė didesnę mažmeninę kainą, nei galiojo užsakymo pateikimo dieną, ar/ir pritaikė užsakymo ar bet kokį kitą papildomą mokestį Pirkėjui. 13. Prekės prekybos vietoje Pirkėjui turi būti perduodamos su dokumentais: PVM sąskaita-faktūra, priėmimo–perdavimo aktu, čekiu ar pan.), kuriuose turi būti nurodoma kiekviena prekė, jos kiekis, mažmeninė kaina, pritaikyta nuolaida ar antkainis ir galutinė prekės kaina. 14. Pirkėjas turi teisę reikalauti Pirkėjo ne vėliau kaip 3 darbo dienas pateikti konkrečios Prekės mažmeninės kainos istoriją, kad įsitikinti, kad kaina nebuvo dirbtinai padidinta (nebuvo Pirkėjo manipuliacijos Prekės kaina).
15.Sutarties vykdymo metu įsigyjami Prekių kiekiai, taip pat sutarties kaina, kuri turės būti sumokėta tiekėjui, priklauso nuo faktinių užsakymų, t. y. įsigyjami kiekiai negali viršyti sutartyje pagal Kainodaros taisyklių nustatymo metodikos (žr. https://www.e-tar.lt/portal/lt/legalAct/04cbd4205bd811e79198ffdb108a3753/asr ) taisykles nustatytos kiekio viršutinės ribos (nurodytos suma eurais), o išpirkti mažesnį kiekį (tačiau ne mažiau nei nustatyta apatinė riba), Pirkėjas gali. 16. Įsigyjamų prekių kiekiai nustatomi nurodant įsigyjamų prekių sąrašą bei minimalią ir maksimalią pirkimui skirtą lėšų sumą. Pirkėjas nurodo lyginamuosius preliminarius prekių kiekius, kurie bus naudojami tik pasiūlymų vertinime ir nebus laikomi maksimaliais įsipareigojimais. Šiuo atveju pradinės sutarties vertė bus lygi maksimaliai pirkimui skirtai lėšų sumai be PVM pirkimo dokumentuose ir sutartyje nurodytų prekių, įsigijimui tiekėjo pasiūlyme nurodytais įkainiais be PVM. 17.Prekių bus perkama minimaliai už 100000 Eur be PVM (121000 EUR su PVM), maksimaliai už 200000 EUR be PVM/ 242000 EUR su PVM. Prekės bus perkamos pagal Pirkėjo poreikį.
18. Jeigu apibūdinant pirkimo objektą techninėje specifikacijoje ar kituose pirkimo dokumentuose nurodytas konkretus modelis ar tiekimo šaltinis, konkretus procesas, būdingas konkretaus tiekėjo tiekiamoms prekėms ar teikiamoms paslaugoms, ar prekių ženklas, patentas, tipai, konkreti kilmė ar gamyba, turi būti laikoma, kad kiekviena tokia nuoroda yra pateikta su žodžiais „arba lygiavertis“. Lygiavertiškumo įrodymas yra tiekėjo pareiga.
19.Tiekėjas turės sudaryti galimybes Savivaldybės administracijos darbuotojams susipažinti/užsakyti prekes kai tiekėjo prekių sandėliavimo ar pardavimo vieta yra Klaipėdos rajone ir/ar Klaipėdos mieste: Kretingalės seniūnija, Klaipėdos g. 12, LT-96332 Kretingalė; Dauparų-Kvietinių seniūnija, Žemaitės g.10, LT-96121 Gargždai; Gargždų seniūnija, Žemaitės g. 10, LT-96121 Gargždai; Klaipėdos rajono savivaldybės administracija, Klaipėdos g. 2, 96130, Gargždai; Endriejavo seniūnija, Mokyklos g. 3, LT- 96301 Endriejavas; Vėžaičių seniūnija, Gargždų g. 25, LT-96216 Vėžaičiai esančių šiaurinėje Klaipėdos rajono dalyje.
20. Šiuo pirkimu perkamos Ūkinės prekės t.y. popierius ir jo gaminiai; pakuotės; statybinės medžiagos: mediena ir jos produktai; dažai; gipso plokštės. turi atitikti Lietuvos Respublikos aplinkos ministro 2022 m. gruodžio 13 d. įsakymu Nr. D1 – 401 „Dėl Lietuvos Respublikos aplinkos ministro 2011 m. birželio 28 d. įsakymo Nr. D1-508 „Dėl produktų, kurių viešiesiems pirkimams ir pirkimams taikytini aplinkos apsaugos kriterijai, sąrašo, aplikos apsaugos kriterijų ir aplikos apsaugos kriterijų kuriuos perkančiosios organizacijos ir perkantieji subjektai turi taikyti pirkdami prekes, paslaugas ar darbus, taikymo tvarkos aprašo patvirtinimo “ nustatytus minimalius aplinkos apsaugos kriterijus, taikomus minėtoms prekėms.