## Sheet1
Priedas Nr.3
DARBŲ KIEKIŲ ŽINIARAŠTIS
Statinių grupė PR-2025-17 Vilkaviškio r. sav. Kybartų m. J.Basanavičiaus g. 36
Statinys 1 Patalpų paskirties keitimo į visuomeninių pastatų paskirties grupės kultūros paskirties patalpas kapitalinis remontas
Žiniaraštis 1 Sklypo sutvarkymas (SP)
Suma žiniaraščiui
Sąm. | Darbo | Darbų ir išlaidų | Mato | Kiekis | Kaina EUR
eil. | kodas | aprašymai | vnt |  | Vieneto kaina | Iš viso
| 1 | Darbai
1 | R62P-0301 | Nuogrindų ardymas, atkasant pamatus cokolio šiltinimui , kai nuogrindų danga betoniniės plytelės k9=1.15 | m2 | 7
2 | R16-98 | Tašytų akmenų, betoninių trinkelių grindinio ardymas rankiniu būdu k9=1.15 | 100m2 | 0.3725
3 | N46-179 | 25 mm storio cementinių ir betoninių dangų išardymas | 100m2 | 0.0303
4 | R27P-1-2 | Asfaltbetonio dangos išardymas pneumoplaktuku , kai dangos storis 100mm k8=1.09,k9=1.15 | 100m3 | 0.28
5 | R16-50 | Bordiūrų (gatvės bortų), sudėtų ant betono pagrindo, išardymas k8=1.09,k9=1.15 | m | 1.8
6 | N1P-0301 | Grunto kasimas 55kW (75AJ) galios buldozeriu, perstumiant gruntą (atstumas 10 m , gruntas II grupės) k9=1.15 | 1000m3 | 0.012
7 | N1P-0111 | Grunto kasimas 0,25m3 kaušo talpos ekskavatoriumi, pakraunant gruntą į autosavivarčius , kai gruntas II grupės k9=1.15 | 100m3 | 0.83
8 | N1P-1301 | Grunto transportavimas 6t autosavivarčiais 1km atstumu, pakraunant 0,25m3 kaušo talpos ekskavatoriumi , kai gruntas II grupės | 100m3 | 0.83
9 | N1P-1314 | Grunto transportavimo sąnaudų pokytis už papildomą 1km atstumą, vežant 6t autosavivarčiais , kai gruntas I-II grupės k4=10.000 | 100m3 | 0.83
10 | N27P-9-1 | Smėlio-žvyro mišinio pagrindo ar dangos įrengimas (storis 12 cm , viensluoksnis) k9=1.15 | 100m2 | 4.1
11 | N27P-11-2 | Dolomito skaldos 22/56 su skaldele 11/16 pagrindo ar dangos įrengimas (storis 15 cm , viensluoksnis) k9=1.15 | 100m2 | 4.1
12 | N27P-11-3 | Skaldyto žvirgždo 0/45 pagrindo ar dangos įrengimas (storis 5 cm , viensluoksnis) k9=1.15 | 100m2 | 4.1
13 | R27P-3-3 | Betono trinkelių grindinio atstatymas, užpilant siūles ( smėliu) k9=1.15 | 100m2 | 0.15
14 | N27P-9-1 | Smėlio-žvyro mišinio pagrindo ar dangos įrengimas (storis 20 cm , viensluoksnis) k9=1.15 | 100m2 | 1.5224
15 | N27P-11-2 | Dolomito skaldos 22/56 su skaldele 11/16 pagrindo ar dangos įrengimas (storis 20 cm , viensluoksnis) k9=1.15 | 100m2 | 1.5224
16 | N57P-3502 | Šaligatvio pasluoksnio įrengimas ( akmenų atsijos, sluoksnio storis 3 cm) k9=1.15 | 100m2 | 1.5224
17 | N57P-3241 | Grindinio įrengimas iš betono trinkelių rankiniu būdu, užpilant siūles akmens atsijomis k9=1.15 | 100m2 | 1.5224
18 | 253-7 | Grindinio trinkelės GT PRIZMA 8 200x100x80 mm | m2 | 125.2
19 | 253-11 | Trinkelės akliesiems ir silpnaregiams 200x100x80 mm (spalvotos) | m2 | 27.04
20 | N27P-24-1 | Betono bordiūrų įrengimas ant betono pagrindo , kai bordiūrai 80x200mm k9=1.15 | 100m | 1.145
21 | 255-12 | Vejos bortas JB1-20, 1000x200x80 mm | vnt | 1.145
22 | N27P-24-1 | Betono bordiūrų įrengimas ant betono pagrindo , kai bordiūrai 150x300mm k9=1.15 | 100m | 0.03
23 | 255-8 | Įvažiavimo gatvės bordiūras GB 100x15x(30-22) cm | vnt | 3
24 | N57P-3502 | Šaligatvio pasluoksnio įrengimas ( smėlio-cemento mišinys, sluoksnio storis 3 cm) k9=1.15 | 100m2 | 0.2146
25 | 253-7 | Grindinio trinkelės GT PRIZMA 8 200x100x80 mm | m2 | 19.3
26 | 253-11 | Trinkelės akliesiems ir silpnaregiams 200x100x80 mm (spalvotos) | m2 | 2.16
27 | N27P-11-3 | Skaldyto žvirgždo 0/45 pagrindo ar dangos įrengimas (storis 7 cm , viensluoksnis) k9=1.15 | 100m2 | 0.12
28 | N27P-9-1 | Smėlio-žvyro mišinio pagrindo ar dangos įrengimas (storis 20 cm , viensluoksnis) k9=1.15 | 100m2 | 0.08
29 | N27P-11-2 | Dolomito skaldos 22/56 su skaldele 11/16 pagrindo ar dangos įrengimas (storis 20 cm , viensluoksnis) k9=1.15 | 100m2 | 0.08
30 | N57P-3502 | Šaligatvio pasluoksnio įrengimas ( akmenų atsijos, sluoksnio storis 3 cm) k9=1.15 | 100m2 | 0.08
31 | N57P-3241 | Grindinio įrengimas iš betono trinkelių rankiniu būdu, užpilant siūles akmens atsijomis k9=1.15 | 100m2 | 0.08
32 | 253-7 | Grindinio trinkelės GT PRIZMA 8 200x100x80 mm | m2 | 8
33 | N27-222 | Kelio ženklų, vieno skydelio ant vieno metalinio stovo, betonuojant pamatą, įrengimas rankiniu būdu k9=1.15 | vnt | 1
Skyriuje 1
Žiniaraštyje 1
Pridėtinės vertės mokestis 21.00%
Iš viso žiniaraštyje 1
DARBŲ KIEKIŲ ŽINIARAŠTIS
Statinių grupė PR-2025-17 Vilkaviškio r. sav. Kybartų m. J.Basanavičiaus g. 36
Statinys 1 Patalpų paskirties keitimo į visuomeninių pastatų paskirties grupės kultūros paskirties patalpas kapitalinis remontas
Žiniaraštis 2 Statinio architektūra (SA)
Suma žiniaraščiui
Sąm. | Darbo | Darbų ir išlaidų | Mato | Kiekis | Kaina EUR
eil. | kodas | aprašymai | vnt |  | Vieneto kaina | Iš viso
| 1 | Ardymo darbai
1 | N46-181 | Langų angų užpildymo išardymas, kai langai su palangėmis | 100m2 | 0.388
2 | N46-184 | Medinių durų angų užpildymo išardymas mūro sienose, nukapojant tinką | 100m2 | 0.209
3 | R5-56 | Keraminių plytelių dangos ir grindjuosčių išardymas | 100m2 | 1.581
4 | N46-166 | Medinių lentinių grindų išardymas | 100m2 | 0.3125
5 | R5-3 | Gulekšnių ardymas | m2 | 31.25
6 | N46-31 | Tinko nudaužymas nuo mūrinių sienų ir lubų k8=1.17 | 100m2 | 2.202
7 | N46-31 | Tinko nudaužymas nuo mūrinių sienų ir lubų (cokolis) k8=1.17 | 100m2 | 0.246
8 | R8-53 | 0,7m pločio sandrikų, palangių nuolajų ir atskirų karnizų dangos nuardymas | m | 42.7
9 | R23-59 | Ūkinių šiukšlių valymas iš patalpų | t | 11.95
10 | R23-62 | Statybinių šiukšlių išvežimas 10 km atstumu automobiliais-savivarčiais, pakraunant rankiniu būdu | t | 11.95
11 | R23-65 | Statybinių šiukšlių išvežimas 10 km atstumu automobiliais-savivarčiais, pakraunant ekskavatoriais 0,25 m3 talpos kaušais | t | 11.95
12 | R23-66 | Transportuojant statybines šiukšles už kiekvieną papildomą kilometrą pridėti k4=5.000 | t | 11.95
Skyriuje 1
| 2 | Išorės darbai
1 | N1-300 | II gr.grunto kasimas rank.būdu iki 2m pločio ir iki 2m gylio nesutvirtintose tranšėjose ir iki 1.5m gylio duobių kasimas k9=1.15 | 100m3 | 0.18
2 | R62P-0406 | Teptinės hidroizoliacijos įrengimas, šiltinant cokolius ir rūsio sienas ( tepant 2 kartus bitumine emulsija) k9=1.15 | m2 | 62.3
3 | R62P-0407 | Rūsio sienų ir cokolio šiltinimas , naudojant putų polistireno plokštes, kai izoliacijos sluoksnio storis 100 mm k9=1.15 | 100m2 | 0.542
4 | R62P-0504 | Cokolių, apšiltintų izoliacinėmis plokštėmis, dvisluoksnis tinkavimas, armuojant sintetiniais tinklais k9=1.15 | 100m2 | 0.224
5 | R62P-2418 | Pastatų išorinių paviršių dažymas silikoniniais dažais ( vienas sluoksnis, voleliu) k9=1.15 | 100m2 | 0.224
6 | R62P-2418 | Pastatų išorinių paviršių dažymas silikoniniais dažais ( antrasis arba kartotinis sluoksnis, voleliu) k9=1.15 | 100m2 | 0.224
7 | R61P-2106 | Pastato išorinių tinkuotų paviršių atskirų vietų remontas ( sienos ir kolonos) k9=1.15 | m2 | 6.5
8 | R62P-2303 | Sienų šiltinimas, klijuojant ir tvirtinant mechaniškai izoliacines plokštes , naudojant putų polistireno plokštes, kai izoliacijos sluoksnio storis 120.00 mm k9=1.15 | 100m2 | 2.202
9 | R62P-3501 | Langų ir durų išorės angokraščių šiltinimas , kai putų polistireno sluoksnio storis 30 mm k9=1.15 | 100m2 | 0.105
10 | R62P-2409 | Sienų, apšiltintų izoliacinėmis plokštėmis, viensluoksnis tinkavimas, armuojant sintetiniais tinkleliais , kai sienos su angomis k9=1.15 | 100m2 | 2.307
11 | R62P-2414 | Sienų tinkavimas dekoratyviniais tinko skiediniais (sluoksnis 2.00 mm , kai sienos su angomis) k9=1.15 | 100m2 | 2.307
12 | R62P-2418 | Pastatų išorinių paviršių dažymas silikoniniais dažais ( vienas sluoksnis, voleliu) k9=1.15 | 100m2 | 2.307
13 | R62P-2418 | Pastatų išorinių paviršių dažymas silikoniniais dažais ( antrasis arba kartotinis sluoksnis, voleliu) k9=1.15 | 100m2 | 2.307
14 | R62P-6101 | Fasadinių pastolių įrengimas ir išardymas , kai pastolių aukštis iki 15 m (vertikali projekcija) | 100m2 | 2.307
15 | R62P-6102 | Pastolių uždengimas apsaugine danga ir nudengimas | 100m2 | 2.307
16 | R62P-2404 | Sienų dangos aptaisymas lenktais skardos profiliais , tvirtinant viena eile | 100m | 1.03
17 | N12-144-7 | Palangių nuolajų tvirtinimas | m | 16.8
18 | N60-15 | Cokolio profilių montavimas, kai atstumas tarp tvirtinimų 0.3 m k9=1.15 | m | 47.7
19 | N15P-1313 | Pastatų išorinių tinkuojamų paviršių išorinių kampų ir angokraščių papildomas sutvirtinimas armuojančiais kampuočiais k9=1.15 | 100m | 0.73
20 | R62P-5107 | Šlaitinių stogų lietaus nuvedimo sistemos ardymas ( lietvamzdžiai iš autobokštelių) | m | 20.6
21 | R62P-5510 | Lietaus nuvedimo sistemos lietvamzdžių montavimas, dirbant iš autobokštelių | m | 20.6
22 | N46-154 | Paprastų ir vidutinio sudėtingumo skardos stogų išardymas | 100m2 | 0.098
23 | N12P-0713 | Parapetų, stogelių dengimas skarda, pagaminant detales , kai tvirtinimo pagrindas betonas arba mūras | 100m2 | 0.098
24 | R3-4 | Sienų lentinio apkalo (netinkuoto) išardymas | m2 | 10.1
25 | R62P-5504 | Šlaitinių stogų šoninių ir galinių karnizų apkalimas dailylentėmis | 100m2 | 0.101
26 | R62P-5510 | Lietaus nuvedimo sistemos pakabinamų latakų montavimas, dirbant nuo kopėčių arba kilnojamų pastolių | m | 7.9
27 | R62P-5510 | Lietaus nuvedimo sistemos lietvamzdžių montavimas, dirbant nuo kopėčių arba kilnojamų pastolių | m | 3.4
28 | N2P-0103 | Aliuminio arba plastiko langų blokų su varstomomis sąvaromis montavimas mūrinėse sienose , kai langų blokų plotas daugiau 2 m2 iki 3 m2 | m2 | 31
29 | N2P-0302 | Metalinių durų blokų montavimas metalinio karkaso angose , kai įstiklintų durų blokų plotas daugiau 2 m2 | m2 | 4.4
30 | 105 | Aliuminio durys | m2 | 4.4
31 | N10-170 | Stogelių įrengimas (m2 horizont. projekcijos) | m2 | 1.5
32 | N20P-0606 | Atraminių konstrukcijų vėdinimo ir oro kondicionavimo įrenginiams montavimas, tvirtinant prie grindų , kai konstrukcijos masė iki 10 kg | kompl. | 1
33 | N23P-0708 | Batų valymo grotelių montavimas , kai grotelės su rėmu k9=1.15 | vnt. | 1
34 | 1045-248 | Aco Vario batų valymosi polimerbet. vonelė su cink. plieno grotelėmis 500x1000 | vnt | 1
Skyriuje 2
| 3 | Vidaus darbai
1 | N2P-0105 | Aliuminio arba plastiko langų blokų su nevarstomomis sąvaromis montavimas mūrinėse sienose , kai langų blokų plotas daugiau 2 m2 iki 3 m2 | m2 | 9.6
2 | 105 | Aliuminio durys | m2 | 9.6
3 | N10-223 | Plastikinių palangių lentų įstatymas | m | 14.3
4 | R14-225-2 | Anksčiau dažytų lubų vandeniniais dažais nuvalymas, nuplaunant paviršių | 100m2 | 1.884
5 | F15-1-9 | Lubų aptaisymas gipskartonio plokštėmis, įrengiant metalinį karkasą, užtaisant ir glaistant siūles | 100m2 | 0.2424
6 | F15-1-10 | "Amstrong" akustinių pakabinamų lubų su metalo konstrukcija ir plokštėmis 600x600 mm įrengimas | m2 | 169.42
7 | N9-218 | Lengvų profilių metalinio karkaso tvirtinimas prie paviršių | 100m | 0.52
8 | N15-85-3 | Sienų apdaila gipso kartono plokštėmis, prisukant medsraigčiais ir užtaisant siūles bei aptaisant angokraščius | 100m2 | 0.13
9 | N15-169-4 | Sienų nutinkuotų "Vetonit" arba aptaisytų gipso kartono plokštėmis pirmas glaistymas "KR" glaistu | 100m2 | 0.13
10 | N15-169-5 | Sienų nutinkuotų "Vetonit" arba aptaisytų gipso kartono plokštėmis sekantis glaistymas "KR" glaistu | 100m2 | 0.13
11 | N15-135 | Paruoštų dažymui sienų surenkamų konstrukcijų labai geras dažymas vandens emulsiniais dažais | 100m2 | 0.13
12 | N46-31 | Tinko nudaužymas nuo mūrinių sienų ir lubų k8=1.17 | 100m2 | 3.5742
13 | N15P-0501 | Vidaus paviršių viensluokisnis tinkavimas rankiniu būdu, ruošiant skiedinius (sluoksnis 10 mm , vidinės sienos) k8=1.12 | 100m2 | 4.1257
14 | N15P-0601 | Vidinių sienų išorinių kampų ir angokrašių papildomas sutvirtinimas armuojančiais kampuočiais | 100m | 0.629
15 | N15P-0202 | Sienų vidinių paviršių pagrindo gruntavimas giliai įsigeriančiais gruntais voleliu | 100m2 | 3.9642
16 | N15-169-2 | Tinkuotų arba betono sienų labai geras glaistymas ir šlifavimas 2 kartus | 100m2 | 3.9642
17 | N15-134 | Tinkuotų vidaus sienų labai geras dažymas vandens emulsiniais dažais | 100m2 | 3.9642
18 | N15-33-5 | Sienų (mažų plotų) aptaisymas glazūruotomis plytelėmis pagal "Knauf" technologiją | m2 | 29.15
19 | N11P-0502 | Keraminių plytelių grindų dangos įrengimas ant betoninio pagrindo, kai siūlės iki 8mm pločio , plytelės plotas iki 0,012m2 | m2 | 175.01
20 | N11P-0505 | Grindjuosčių įrengimas plytelių grindų dangoms , keramines grindų plyteles padarant grindjuostėmis | m | 10.57
21 | N11P-1203 | Laminuotų grindų dangų įrengimas | m2 | 49.99
22 | N11-159 | Plastmasinės grindjuostės | 100m | 0.343
Skyriuje 3
Žiniaraštyje 2
Pridėtinės vertės mokestis 21.00%
Iš viso žiniaraštyje 2
DARBŲ KIEKIŲ ŽINIARAŠTIS
Statinių grupė PR-2025-17 Vilkaviškio r. sav. Kybartų m. J.Basanavičiaus g. 36
Statinys 1 Patalpų paskirties keitimo į visuomeninių pastatų paskirties grupės kultūros paskirties patalpas kapitalinis remontas
Žiniaraštis 3 Statinio konstrukcija (SK)
Suma žiniaraščiui
Sąm. | Darbo | Darbų ir išlaidų | Mato | Kiekis | Kaina EUR
eil. | kodas | aprašymai | vnt |  | Vieneto kaina | Iš viso
| 1 | Ardymo, griovimo darbai
1 | N46-137 | Monolitinių gelžbetoninių perdenginių išardymas (laiptų) k8=1.17 | m3 | 1.5
2 | N46-179 | 25 mm storio cementinių ir betoninių dangų išardymas | 100m2 | 1.04
3 | N46-161 | Grunto kasimas pastate, keičiant grindų lygį, kai gruntas II grupės | m3 | 5.2
4 | N46-134 | Mūrinių sienų išardymas be plytų atrinkimo k8=1.17 | m3 | 19.235
5 | N46-166 | Medinių lentinių grindų išardymas | 100m2 | 1.165
6 | N46-161 | Grunto kasimas pastate, keičiant grindų lygį, kai gruntas II grupės | m3 | 13.7
Skyriuje 1
| 2 | Gelžbetoniniai laiptai ir pandusas
1 | N1P-0503 | Daugiau 0,5m iki 1m gylio duobių grunte gręžimas rankiniu benzininiu gręžtuvu , kai gruntas II grupės, grąžto skersmuo iki 0,2m k9=1.15 | 100vnt | 0.26
2 | N5P-0704 | Gręžtinių pamatų betonavimas | m3 | 1.25
3 | N6-149 | Gelžbetoninių laiptų maršų su aikštele įrengimas k8=1.04,k9=1.15 | m3 | 4.7
4 | N6-2 | Žvyro pagrindas po pamatais, paduodant medžiagas kranu k9=1.15 | m3 | 4
5 | R61P-0110 | Monolitinių laiptų remontas k8=1.03,k9=1.15 | m3 | 1.54
6 | N7-229 | Metalinių laiptų turėklų įrengimas k8=1.04 | 100m | 0.3275
Skyriuje 2
| 3 | Perdangos
1 | N46-5 | Perdenginių stiprinimas iš viršaus monolitiniu gelžbetoniu k8=1.07 | m3 | 4.5
2 | N6-115 | Perdenginių ant metalinių sijų arba tarpų tarp surenkamų perdenginių betonavimas k8=1.04,k9=1.15 | m3 | 4.6
Skyriuje 3
| 4 | Pirmo aukšto sienos, pertvaros
1 | N46-27-7 | Sienų atskirų vietų mūrijimas ir angų užtaisymas silikatinėmis plytomis h=88 mm k8=1.12,k9=1.15 | m3 | 2.9
2 | R24-11 | Esamų pastatų sienose surenkamų sąramų iki 0.1t svorio įrengimas rankiniu būdu,iškertant vagas pneumo plaktuku | m3 | 1.044
3 | R24-18 | Plieninių sąramų, sijų iki 100 kg masės montavimas rankiniu būdu | t | 0.12
4 | N8P-0506 | Dujų silikato blokų pertvarų mūrijimas , kai blokų storis 115mm k8=1.09,k9=1.15 | m2 | 30.5
5 | N8P-0211 | Lengvųjų sąramų montavimas, atremiant sijų galus laisvai , kai sąramos keraminės iki 2 m ilgio | vnt. | 2
6 | G-8236 | Sąramos M12 | vnt | 2
Skyriuje 4
| 5 | Grindys ant grunto
1 | N11P-0103 | Posluoksnių įrengimas grindims mažosios mechanizacijos priemonėmis,kai žvyro sluoksnio storis 150 mm | 100m2 | 1.04
2 | N11P-0302 | Grindų šiltinamųjų (garso) izoliacijų įrengimas, naudojant izoliacines plokštes , kai putų polistireno plokštės storis 100 mm | 100m2 | 1.04
3 | N11P-0201 | Grindų ritininių hidroizoliacijų įrengimas , klojant plėvelę, neklijuojant siūlių k8=1.14 | m2 | 104
4 | N11P-1402 | Betoninių grindų dangų įrengimas siurbliu, kai sluoksnio storis 80.00 mm | 100m2 | 1.04
5 | N11P-1508 | Betoninių grindų armavimas tinklais k8=1.12 | t | 0.26
Skyriuje 5
| 6 | Grindys ant perdangos
1 | N11P-0201 | Grindų ritininių hidroizoliacijų įrengimas , klojant plėvelę, neklijuojant siūlių k8=1.14 | m2 | 99
2 | N11P-1402 | Betoninių grindų dangų įrengimas siurbliu, kai sluoksnio storis 80.00 mm | 100m2 | 0.99
3 | N11P-1508 | Betoninių grindų armavimas tinklais k8=1.12 | t | 0.248
Skyriuje 6
| 7 | Atliekų tvarkymas
1 | R23-59 | Ūkinių šiukšlių valymas iš patalpų | t | 77.02
2 | R23-62 | Statybinių šiukšlių išvežimas 10 km atstumu automobiliais-savivarčiais, pakraunant rankiniu būdu | t | 77.02
3 | R23-66 | Transportuojant statybines šiukšles už kiekvieną papildomą kilometrą pridėti k4=15.000 | t | 77.02
Skyriuje 7
Žiniaraštyje 3
Pridėtinės vertės mokestis 21.00%
Iš viso žiniaraštyje 3
DARBŲ KIEKIŲ ŽINIARAŠTIS
Statinių grupė PR-2025-17 Vilkaviškio r. sav. Kybartų m. J.Basanavičiaus g. 36
Statinys 1 Patalpų paskirties keitimo į visuomeninių pastatų paskirties grupės kultūros paskirties patalpas kapitalinis remontas
Žiniaraštis 4 Vandentiekis ir nuotekos (VN)
Suma žiniaraščiui
Sąm. | Darbo | Darbų ir išlaidų | Mato | Kiekis | Kaina EUR
eil. | kodas | aprašymai | vnt |  | Vieneto kaina | Iš viso
| 1 | Vandentiekis V1,T3
1 | N16P-0203 | Vandentiekio, šildymo ir suspausto oro vamzdynų iš plastikinių vamzdžių tiesimas ant grindų pagrindo ( vamzdžio išorinis skersmuo iki 32 mm) | m | 20
2 | 1020-96 | Daugiasluoksniai vamzdžiai ritėse16x2.0mm (Tigris Alupex) | m | 16
3 | 1020-97 | Daugiasluoksniai vamzdžiai ritėse 20x2.25mm (Tigris Alupex) | m | 4
4 | N16P-0210 | Plastikinių vamzdžių jungimas srieginėmis movomis, alkūnėmis, perėjimais ( vamzdžio išorinis skersmuo iki 32 mm) | vnt. | 26
5 | 2045-603 | Presuojami trišakiai vid. sriegiais 20x1/2`x20 (žalvarin., daugiasl. vamzdynui) | vnt | 4
6 | 2045-295 | TECEflex žalvarinės alkūnės 16x16 | vnt | 15
7 | 2045-296 | TECEflex žalvarinės alkūnės 20x20 | vnt | 6
8 | 2045-222 | TECEflex žalvarinės perėjimo movos 20x1/2` vs | vnt | 1
9 | N16-61 | Movinių ventilių, čiaupų, vožtuvų, kurių D iki 50mm, prijung. | vnt | 7
10 | 1028-208 | Rutulinis ventilis FV-Plast PPR DN20 | vnt | 1
11 | 1028-207 | Rutulinis ventilis FV-Plast PPR DN16 | vnt | 6
12 | 2011-32 | Apsauginiai vožtuvai 3/4` | vnt | 1
13 | N16P-1206 | Tūrinių šildytuvų montavimas , kai šildytuvo talpa iki 200 l | vnt. | 1
14 | 1095-15 | Vandens šildytuvai, talpa 60ltr. | vnt | 1
15 | N22P-0707 | Vamzdynų iki 400 mm skersmens praplovimas su dezinfekcija , kai vamzdžių skersmuo iki 65 mm k9=1.15 | 100m | 0.2
16 | N16P-1406 | Vandentiekio ir šildymo sistemų vamzdynų hidraulinis bandymas | 100m | 0.2
17 | R19-1 | Vidaus vamzdynų iš plieninių vandentiekio - dujotiekio iki 32 mm skersmens vamzdžių ardymas | m | 20
18 | R23-59 | Ūkinių šiukšlių valymas iš patalpų | t | 0.0332
19 | R23-62 | Statybinių šiukšlių išvežimas 10 km atstumu automobiliais-savivarčiais, pakraunant rankiniu būdu | t | 0.0332
20 | 88004001 | Plieninių vamzdžių utilizavimas ir grįžtamosios medžiagos | kg | -33.2
Skyriuje 1
| 2 | Nuotekos N1
1 | N16P-1101 | Vidaus nuotekų plastikinių skirstomųjų vamzdynų ir stovų vamzdžių montavimas , kai nominalusis vidinis skersmuo iki 110 mm (m vamzdyno) | m | 4
2 | 1027-58 | PP vamzdžiai su movomis, 110x2.7/1.0 (vidaus nuotekų sistema) | vnt | 4
3 | N16P-1101 | Vidaus nuotekų plastikinių skirstomųjų vamzdynų ir stovų vamzdžių montavimas , kai nominalusis vidinis skersmuo iki 50 mm (m vamzdyno) | m | 7
4 | 1027-58 | PP vamzdžiai su movomis, 110x2.7/1.0 (vidaus nuotekų sistema) | vnt | 7
5 | N16P-0207 | Plastikinių vamzdžių jungimas movomis, alkūnėmis, perėjimais, sandūras klijuojant ( vamzdžio išorinis skersmuo daugiau 63 mm) | vnt. | 16
6 | 1032-14 | PVC alkūnės d 110x 45` (vid. nuotek. Optima) | vnt | 6
7 | 1032-12 | PVC alkūnės d 50x 45` (vid. nuotek. Optima) | vnt | 6
8 | 1032-24 | PVC trišakiai d 110/50x88` (vid. nuotek. Optima) | vnt | 2
9 | 1032-27 | PVC trišakiai d 110/110x45` (vid. nuotek. Optima) | vnt | 2
10 | N16P-1005 | Praustuvų su vandens maišytuvais montavimas , tvirtinant prie sienų | vnt. | 1
11 | N16P-1009 | Plautuvių su vandens maišytuvais, tvirtinamų ant spintelių, montavimas ( vieno skyriaus plautuvės) | kompl. | 1
12 | N17-25-1 | Klozeto su nuplovimo čiaupu montavimas, tvirtinant prie grindų, kai kanalizacija plastikinių vamzdžių | kompl. | 2
13 | N17-18 | Įvairių rūšių ir tipų vandens maišytuvų montavimas | vnt | 1
14 | N17-14 | Trapo, kurio skersmuo 100mm, montavimas | kompl. | 1
15 | N22P-0705 | Vamzdynų iki 400 mm skersmens praplovimas be dezinfekcijos , kai vamzdžių skersmuo 100 mm k9=1.15 | 100m | 0.11
16 | N16P-1407 | Nuotekų vamzdynų hidraulinis bandymas ( buitinių nuotekų) | 100m | 0.11
17 | R19-35 | Ketinių vidaus kanalizacijos 100 mm skersmens vamzdynų ardymas | m | 11
18 | R23-59 | Ūkinių šiukšlių valymas iš patalpų | t | 0.099
19 | R23-62 | Statybinių šiukšlių išvežimas 10 km atstumu automobiliais-savivarčiais, pakraunant rankiniu būdu | t | 0.099
20 | 88004002 | Ketaus vamzdžio utilizavimas ir grįžtamosios medžiagos | kg | -99
Skyriuje 2
Žiniaraštyje 4
Pridėtinės vertės mokestis 21.00%
Iš viso žiniaraštyje 4
DARBŲ KIEKIŲ ŽINIARAŠTIS
Statinių grupė PR-2025-17 Vilkaviškio r. sav. Kybartų m. J.Basanavičiaus g. 36
Statinys 1 Patalpų paskirties keitimo į visuomeninių pastatų paskirties grupės kultūros paskirties patalpas kapitalinis remontas
Žiniaraštis 5 Šildymas, vėdinimas (ŠV)
Suma žiniaraščiui
Sąm. | Darbo | Darbų ir išlaidų | Mato | Kiekis | Kaina EUR
eil. | kodas | aprašymai | vnt |  | Vieneto kaina | Iš viso
| 1 | Šildymas
1 | N16P-0901 | Plieninių šildymo radiatorių iki 1600 mm ilgio montavimas ( dviejų šildymo plokščių) | vnt. | 15
2 | 1061-396 | Termolux radiatoriai apatinio pajungimo tipas 22 900x500, 1362W | vnt | 15
3 | N17-15 | Rankšluosčių džiovintuvų iš pl.cinkuotų vamzdžių montavimas ant glazūra aptaisytų sienų | vnt. | 2
4 | 1068-3 | Vandeniniai nerūd. plieno rankšluosčių džiovintuvai EN 400 S | vnt | 2
5 | N16-61 | Movinių ventilių, čiaupų, vožtuvų, kurių D iki 50mm, prijung. | vnt | 45
6 | 2060-141 | Termostatiniai balansiniai ventiliai MTCV DN 15 (A versija) | vnt | 19
7 | 2060-63 | H uždarymo ventiliai RLV-K (universalūs) jungimas rad.1/2`, sistemos 3/4` | vnt | 15
8 | 2060-62 | Uždarymo ventiliai RLV su drenažu DN 20 | vnt | 5
9 | 2060-101 | Balansiniai ventiliai ASV-I DN 15 | vnt | 5
10 | 2060-24 | Automatinis nuorintojas 1/2` MKV 15 R/N | vnt | 1
11 | N16-114-4 | Kolektoriaus mazgo montavimas, kai mazge 2 kolektoriai | vnt. | 1
12 | 2043-20 | TECE nerūdijančio plieno reg. SLQ kolektoriai 5 ž | vnt | 1
13 | N16P-1404 | Spintų kolektoriniams mazgams montavimas | vnt. | 1
14 | 2045-84 | Potinkinės kolektorių dėžės 400x690-790x110-160 (pres. jung.sist.Tigris Alupex) | vnt | 1
15 | N16P-0102 | Vandentiekio, šildymo, dujotiekio vamzdynų iš plieninių vamzdžių tiesimas, klojant kanaluose ( vamzdžio išorinis skersmuo iki 22 mm) | m | 130
16 | 1020-386 | Daugiasluoksnis vamzdis Pipelife PEX_AL_PEX 18x2, 200m | m | 130
17 | N16P-0101 | Vandentiekio, šildymo, dujotiekio vamzdynų iš plieninių vamzdžių tiesimas, tvirtinant prie konstrukcijų ( vamzdžio išorinis skersmuo iki 22 mm) | m | 5
18 | 979-2 | Juodi vand.- dujotiek. vamzdžiai vid. d 20(26.9)x2.8 | m | 5
19 | N15-188 | Metalinių iki 50mm skersmens vamzdžių aliejinis dažymas du kartus | 100m2 | 0.02
20 | N16P-1406 | Vandentiekio ir šildymo sistemų vamzdynų hidraulinis bandymas | 100m | 1.35
21 | N26P-0101 | Vamzdyno vamzdžių izoliavimas folija padengtais kevalais , kai vamzdžio išorinis skersmuo iki 35 mm | 100m | 1.3
22 | 896-293 | Vamzdžių izoliacija Maverick L-2 d 18x6mm | m | 130
23 | N26P-0202 | Vamzdyno daugiau 200mm iki 300mm skersmens vamzdžių izoliavimas min. vatos dembliais, padengtais aliuminio folija , kai izoliacijos storis 20 mm (izoliacijos išorinio paviršiaus plotas) | 100m2 | 0.01
24 | 896-1 | Min. vatos dembliai su alium.folijos d. CLIMCOVER CR (KIM-AL) 20mm | m2 | 1
25 | N26P-0101 | Vamzdyno vamzdžių izoliavimas folija padengtais kevalais, kai vamzdžio išorinis skersmuo iki 35 mm | 100m | 0.05
26 | 897-10 | Kevalai Paroc Pro Section, izoliac. diam. 22mm, storis 30mm | m | 5
27 | N16P-1403 | Vamzdynų įvadų (išvadų) hermetizavimas elastinėmis sandarinančiomis membranomis | vnt. | 5
28 | R61P-2647 | Šildymo sistemos paleidimas ir nuorinimas (stovas) | vnt. | 1
29 | R63P-3104 | Radiatorių demontavimas , kai radiatorių masė iki 50 kg | vnt. | 15
30 | R23-59 | Ūkinių šiukšlių valymas iš patalpų | t | 0.84
31 | R23-62 | Statybinių šiukšlių išvežimas 10 km atstumu automobiliais-savivarčiais, pakraunant rankiniu būdu | t | 0.84
32 | 88005002 | Radiatorių utilizavimas ir grįžtamos megžiagos | kg | -840
Skyriuje 1
| 2 | Šilumos siurblys ŠS-1
1 | N20P-0604 | Vėdinimo ir oro kondicionavimo įrenginių iš atskirų dalių (agregatų) montavimas , kai dalies arba agregato masė iki 0,3t (dalis arba agregatas) | vnt. | 1
2 | N20P-0805 | Kondicionierių išorinių agregatų montavimas nuo žemės, kai vidiniai agregatai prijungiami 2 jungtimis , išorinio agregato šaldymo galia daugiau 10 kW iki 20 kW | vnt. | 1
3 | 88005001 | Šilumos siurblys Q-12 kW | kompl. | 1
4 | N16P-1208 | Membraninių išsiplėtimo indų montavimas , kai išsiplėtimo indo talpa iki 25 l | vnt. | 1
5 | 1090-33 | Reflex išsiplėtimo indai (6 bar), 8 l talpos (šildymui) | vnt | 1
6 | N16P-0801 | Tiesioginio veikimo temperatūros reguliatorių su movinėmis jungtimis montavimas k8=1.02 | vnt. | 1
Skyriuje 2
| 3 | Armatūra
1 | N16-61 | Movinių ventilių, čiaupų, vožtuvų, kurių D iki 50mm, prijung. | vnt | 20
2 | 2003-1 | Rutuliniai ventiliai ilga rankenėle diam. 1/2`, PP V/V sriegis | vnt | 14
3 | 2060-101 | Balansiniai ventiliai ASV-I DN 15 | vnt | 5
4 | 2060-151 | Automatiniai ventiliai AB-QM DN 15 | vnt | 1
5 | N24-138 | 200 mm skersmens purvo gaudytuvų pastatymas k8=1.06,k9=1.15 | vnt | 1
6 | N19-44 | Apsauginio vožtuvo, kurio skersmuo iki 50mm, montavimas | vnt | 2
7 | 2011-31 | Apsauginiai vožtuvai 1/2` | vnt | 2
8 | N22P-0307 | Nuorinimo vožtuvų (vantuzų) montavimas ( moviniai vantuzai, skersmuo iki 25 mm) k9=1.15 | vnt. | 1
9 | 2060-24 | Automatinis nuorintojas 1/2` MKV 15 R/N | vnt | 1
10 | N16P-0803 | Matavimo prietaisų montavimas, privirinant prievamzdžius ( termometrai, manometrai, termomanometrai) k8=1.02 | vnt. | 3
11 | 2059-18 | Termometras WATTS T80/50, 1/2", 80 mm, 120°C | vnt | 3
Skyriuje 3
| 4 | Vamzdžiai, izoliacinės medžiagos
1 | N16-111-1 | Vid. vandent. vamzd. tiesimas iš pl. cinkuotų vamzdžių, kurių skersmuo 15-25 mm (gaminant ruošinius objekte) k8=1.05 | m | 10
2 | 981-23 | Cinkuoti vamzdžiai DN20, išor. 26.9x2.6 | m | 7
3 | 981-21 | Cinkuoti vamzdžiai DN15, išor. 21.3x2.60 | m | 3
4 | N16P-0201 | Vandentiekio, šildymo ir suspausto oro vamzdynų iš plastikinių vamzdžių tiesimas, tvirtinant prie konstrukcijų ( vamzdžio išorinis skersmuo iki 32 mm) | m | 5
5 | 1028-3 | FV-plast vamzdžiai PN 16, 25x2.8 (plast.vir.vamzdyn. PPR) | m | 5
6 | N16P-1406 | Vandentiekio ir šildymo sistemų vamzdynų hidraulinis bandymas | 100m | 0.15
7 | N26P-0101 | Vamzdyno vamzdžių izoliavimas folija padengtais kevalais , kai vamzdžio išorinis skersmuo iki 35 mm | 100m | 0.07
8 | 897-579 | Vamzdžių izoliaciniai kevalai su Al folija ir lipnia juostele Rockwool 800 28x20 | m | 7
9 | N26P-0105 | Vamzdyno vamzdžių izoliavimas porėtais sintetinio kaučiuko kevalais , kai vamzdžio išorinis skersmuo iki 35 mm | 100m | 0.03
10 | 896-295 | Vamzdžių izoliacija Maverick L-2 d 22x6mm | m | 3
11 | N26-212 | Vamzdynų izoliavimas folija padengtais mineralinės vatos dembliais, kai izoliacijos storis 30 mm | m3 | 1.5
12 | 896-110 | Armuoti dembliai Paroc Pro Wired Mat 100 AL1, 8000x1000x30mm | m2 | 1.5
13 | R61P-2647 | Šildymo sistemos paleidimas ir nuorinimas (stovas) | vnt. | 1
Skyriuje 4
| 5 | Išorinio šilumos siurblio blokas
1 | N20P-0812 | Atraminių konstrukcijų kondicionieriams montavimas, tvirtinant prie sienos , kai konstrukcijos masė daugiau 3 kg iki 10 kg | kompl. | 1
2 | N20-987 | Oro kondicionavimo sistemos, kurios suminė šaldymo galia 10,1 - 15 kW, užpildymas šaldymo skysčiu | vnt. | 1
3 | N46-72-8 | Skylių gręžimas cilindriniais deimantiniais grąžtais gelžbetonio konstrukcijose,kai grąžto skersmuo 550mm ir gylis 200mm k8=1.17 | 100vnt | 0.01
4 | N51-128 | Drėgmės kondensavimo, atskirimo ir išlyginamųjų indų montavimas | vnt | 1
5 | N24-177 | Kondensato nuvedimo vamzdelio pastatymas k8=1.02,k9=1.15 | vnt. | 1
6 | D2-84 | Vienkontūrinės reguliavimo sistemos, technologinio parametro stabilizavimo proporciniu valdymo dėsniu, derinimas | vnt | 1
Skyriuje 5
| 6 | Vėdinimas
1 | N20P-0206 | Vėdinimo sistemų ištraukimo arba pritekėjimo štampuotų grotelių montavimas , kai grotelių plotas iki 0,25 m2 | vnt. | 5
2 | 1082-37 | Grotelės išorinės plieninės LGA 300x300 mm | vnt | 5
3 | N20-566 | Gaubto montavimas virš šachtos, kurios D 200mm | vnt | 5
4 | N20P-0204 | Buitinių ventiliacijos grotelių montavimas ( tvirtinimas specialiais fiksatoriais) | vnt. | 3
5 | 1082-36 | Hardi vėdinimo grotelės 44x12 durims | vnt | 3
6 | N20P-0501 | Kanalinių ventiliatorių montavimas apvaliuose ortakiuose , kai ventiliatoriaus našumas iki 500 m3/val. | vnt. | 2
7 | N20P-0109 | Plieninių sraigtinių ortakių tiesių dalių montavimas , kai ortakio skersmuo iki 160 mm | m | 15
8 | 1072-192 | Lankstūs ortakiai Flex 100 iš aliuminio, L-3000 | vnt | 5
9 | N20-566 | Gaubto montavimas virš šachtos, kurios D 200mm | vnt | 2
10 | D2-80 | Vykdymo mechanizmo distancinio valdymo sistemos derinimas | vnt | 1
11 | N12-140-2 | Parapetų, stogelių dengimas skarda | m2 | 3.5
12 | N20P-0207 | Difuzorių montavimas , kai jungties skersmuo iki 160 mm | vnt. | 1
13 | 1082-81 | Difuzoriai DVS/P-DVS 100 | vnt | 1
Skyriuje 6
Žiniaraštyje 5
Pridėtinės vertės mokestis 21.00%
Iš viso žiniaraštyje 5
DARBŲ KIEKIŲ ŽINIARAŠTIS
Statinių grupė PR-2025-17 Vilkaviškio r. sav. Kybartų m. J.Basanavičiaus g. 36
Statinys 1 Patalpų paskirties keitimo į visuomeninių pastatų paskirties grupės kultūros paskirties patalpas kapitalinis remontas
Žiniaraštis 6 Elektrotechnika (E)
Suma žiniaraščiui
Sąm. | Darbo | Darbų ir išlaidų | Mato | Kiekis | Kaina EUR
eil. | kodas | aprašymai | vnt |  | Vieneto kaina | Iš viso
| 1 | Paskirstymo skydai
1 | N21P-0209 | Modulinių paskirstymo potinkinių skydelių surinkimas ir montavimas į paruoštas nišas, kai skydelyje (modulių 24 vnt) | vnt. | 1
2 | 2670-109 | IP 55 virštink. modul. paskirstymo skydeliai 20-M | vnt | 1
3 | N21P-0410 | Modulinių automatinių išjungiklių, relių ir kontaktorių montavimas spintose (dėžėse) iki 4 modulių ( modulių skaičius prietaise 1 vnt) | vnt. | 29
4 | 3860-80 | RBK 00 pro-M 160A horizontalus saugiklių kirtiklių blokas 10kA 690V | vnt | 1
5 | 2850-123 | Automatiniai jungikliai 25 A 3P S203-C 25 | vnt | 1
6 | 2850-174 | Automatiniai jungikliai 16 A 3P S203-B 16 | vnt | 1
7 | 2850-211 | Automatiniai jungikliai 16 A 1P S201-K 16 | vnt | 10
8 | 2850-209 | Automatiniai jungikliai 10 A 1P S201-K 10 | vnt | 6
9 | 2850-151 | Automatiniai jungikliai 6 A 1P S201-B 6 | vnt | 5
10 | 2850-54 | Lexic' keturpoliai nuotėkio srovės išjungikliai 25A 30mA | vnt | 2
11 | 88006001 | Kontaktorius 230V/3P/10A | vnt | 1
12 | 2521-11 | Foto relė su skaitmeniniu laikmačiu; 230VAC, 16A; SPDT; IP20 | vnt | 1
13 | 3860-70 | Viršįtampių iškroviklis 1P B 25kA | vnt | 1
Skyriuje 1
| 2 | Šviestuvai
1 | N21P-0706 | Vidaus apšvietimo šviesos diodų lempų šviestuvų montavimas pakabinamų lubų angose ( be žeminančių transformatorių) | vnt. | 54
2 | 88006002 | LED šviesos panelė 24W | vnt | 2
3 | 88006003 | LED šviesos panelė 14W | vnt | 3
4 | 88006004 | LEd šviesos panelė 36W | vnt | 39
5 | 88006005 | LED šviestuvas sieninis 7W | vnt | 3
6 | 88006006 | LEd šviestuvas 14W | vnt | 3
7 | 2513-14 | 3W Evakuacinis šviestuvas OPTONICA, su 3h avariniu moduliu | vnt | 4
Skyriuje 2
| 3 | Instaliacijos gaminiai
1 | N21-199 | Hermetinių ir pusiauhermetinių jungiklių montavimas | 100vnt | 0.15
2 | N21-206 | Hermetinių ir pusiauhermetinių rozečių montavimas | 100vnt | 0.33
3 | N21P-0206 | Paskirstymo spintų (dėžių) montavimas, tvirtinanat medsraigčiais prie sienos , kai spintos (dėžės) masė iki 15 kg | vnt. | 0.15
4 | N21P-0317 | Potinkinių elektros instaliacinių dėžučių įstatymas į paruoštus lizdus , kai dėžutės apvalios d iki 100 mm | 100vnt | 0.57
Skyriuje 3
| 4 | Kabeliai
1 | N21-23 | Kabelio tiesimas vamzdžiuose, blokuose, laidadėžėse, kai kabelio masė iki 1kg | 100m | 6
2 | N21-23 | Kabelio tiesimas vamzdžiuose, blokuose, laidadėžėse, kai kabelio masė iki 1kg | 100m | 4.8
3 | 3498-38 | 750V galios variniai kabeliai CYKY-J (apvalūs, su užpildu) 3x1.5 | m | 730
4 | 3498-39 | 750V galios variniai kabeliai CYKY-J (apvalūs, su užpildu) 3x2.5 | m | 300
5 | 3498-47 | 750V galios variniai kabeliai CYKY-J (apvalūs, su užpildu) 5x2.5 | m | 15
6 | 3498-48 | 750V galios variniai kabeliai CYKY-J (apvalūs, su užpildu) 5x4 | m | 25
7 | 3498-370 | Instaliaciniai kabeliai su PVC apvalkalu XPJ 500V 3G1,5 R25 | m | 10
8 | N21P-0306 | Kabelių, laidų apsaugos gofruotų vamzdžių klojimas kanaluose (vagose) , kai vamzdžių išorinis skersmuo iki 32 mm | 100m | 4.65
9 | N21P-0306 | Kabelių, laidų apsaugos gofruotų vamzdžių klojimas kanaluose (vagose) , kai vamzdžių išorinis skersmuo daugiau 32 mm iki 63 mm | 100m | 0.05
10 | R23-26 | Skylių gręžimas elektriniu grąžtu, esant 2 plytų sienos storiui k8=1.17 | vnt | 20
11 | R33-98 | Įžeminimo kontūro varžos matavimas | vnt | 1
Skyriuje 4
| 5 | Lauko tinklai
1 | N1-428 | Tranšėjų kasimas rankiniu būdu 1-2 kabeliams I-II grupės grunte iki 1m gylio k9=1.15 | km | 0.01
2 | N21P-0116 | Kabelių apsaugos plastikinių gofruotų vamzdžių klojimas tranšėjose , kai vamzdžio išorinis skersmuo iki 32 mm | 100m | 0.1
3 | N21P-0329 | Kiekvienų kitų laidų, kabelių įtraukimas į sumontuotus vamzdžius , kai laidų skerspjūvio plotas iki 2,5 mm2 | 100m | 0.1
4 | N21-6-1 | Signalinės juostos paklojimas tranšėjoje virš pakloto kabelio k9=1.15 | km | 0.01
5 | N1-432 | Tranšėjų užpylimas rankiniu būdu 1-2 kabeliams III grupės grunte k9=1.15 | km | 0.01
Skyriuje 5
| 6 | Demontavimo darbai
1 | R21-27 | Šviestuvų, kabinamų ant kablių ar pakabų, demontavimas | 100vnt | 0.12
2 | R33-330 | Apšvietimo skydelių demontavimas transformatorinėse | vnt. | 1
3 | R21-34 | Jungiklių, perjungiklių, rozečių demontavimas | 100vnt | 0.48
4 | R21-20 | Kabelio su gumine izoliacija, nutiesto sienomis, demontavimas | 100m | 1.5
Skyriuje 6
| 7 | Žaibosauga ir įžeminimas
1 | N21P-0106 | Iki 1 m gylio tranšėjų kabeliams kasimas rankiniu būdu , kai gruntas I grupės, kabelių skaičius 1 vnt k9=1.15 | km | 0.05
2 | 645-42 | Žaibolaidžio laidų laikikliai PVC-P denginiams | vnt | 50
3 | N21-260 | Horizontalių įžeminimo 160 mm2 skerspjūvio juostinio plieno laidininkų paklojimas tranšėjoje | 100m | 0.5
4 | N21-264 | Įžeminimo apvalaus plieno laidininkų montavimas, tvirtinant prie konstrukcijų, gręžiant skyles | 100m | 0.7
5 | N21-259-5 | Įžeminimo revizijos dėžių įrengimas | vnt. | 2
6 | 3860-79 | Kontrolinė dėžė matavimams 200x200x200mm (įžeminimo sist. darbams) | vnt | 2
7 | 88006007 | Iškrovų registravimo kortelė su hermetiniu dėklu | vnt | 1
8 | N21-574 | Žaibo gaudyklės (priėmiklio) montavimas, kai tvirtinama prie konstrukcijų, dirbant ant stogo (1 priėmiklis) | vnt | 1
9 | 3860-34 | LAP BX-175 Aktyvinis žaibolaidis dt-63 mikrosek, R=100m; H=4m. | vnt | 1
10 | N21P-0801 | Pastatų žaibosaugos įžemiklių, surenkamų iš atskirų grandžių, įgilinimas ( įgilinimo gylis iki 5 m) | m | 18
11 | 3860-10 | Įžeminimo strypas variuotas 1500x17.2mm 1.5x3/4 ERICO | vnt | 12
12 | 3860-5 | Smaigalys cinkuotam strypui Rd-20mm | vnt | 4
13 | 3860-56 | Kryžminis sujungimas Zn (viela/strypas/juosta) 4xM8x30-40 mm | vnt | 4
14 | N21P-0805 | Metalinių konstrukcijų prijungimas prie žaibolaidžio kontūrų , dirbant nuo kopėčių (jungtis) | vnt. | 4
15 | R33-98 | Įžeminimo kontūro varžos matavimas | vnt | 2
Skyriuje 7
Žiniaraštyje 6
Pridėtinės vertės mokestis 21.00%
Iš viso žiniaraštyje 6
DARBŲ KIEKIŲ ŽINIARAŠTIS
Statinių grupė PR-2025-17 Vilkaviškio r. sav. Kybartų m. J.Basanavičiaus g. 36
Statinys 1 Patalpų paskirties keitimo į visuomeninių pastatų paskirties grupės kultūros paskirties patalpas kapitalinis remontas
Žiniaraštis 7 Gaisro aptikimas ir signalizavimas (GSS)
Suma žiniaraščiui
Sąm. | Darbo | Darbų ir išlaidų | Mato | Kiekis | Kaina EUR
eil. | kodas | aprašymai | vnt |  | Vieneto kaina | Iš viso
| 1 | Darbai
1 | N50-303 | 8 zonų priešgaisrinės ir apsauginės signalizacijos centralės montavimas | vnt. | 1
2 | 3855-28 | MAG-8 8 zonų centralės | vnt | 0
3 | N50-281 | Spindulinės sistemos visų tipų davikliai tvirtinami nišoje, esant paslėptai instaliacijai | vnt | 10
4 | 3855-31 | ST-P optiniai dūmų davikliai | vnt | 10
5 | N50-333 | Rezervinio maitinimo šaltinio montavimas | vnt. | 1
6 | N50-322 | Gaisro pavojaus mygtuko montavimas, tvirtinant medsraigčiais | vnt. | 3
7 | 3855-55 | EXIT išėjimo mygtukai (virštinkiniai) | vnt | 3
8 | N50-326 | Aliarmo sirenos, blykstės montavimas išorėje | vnt. | 1
9 | N50-324 | Aliarmo sirenos, blykstės arba skambučio montavimas patalpos viduje | vnt. | 2
10 | N50-365 | Signalinio kabelio tarp sistemos elementų tiesimas mūro siena, tvirtinant apkabėlėmis | 100m | 1.7
11 | N50-367 | Signalinio kabelio tarp sistemos elementų tiesimas plastikiniuose kanaluose | 100m | 0.1
12 | N21P-0116 | Kabelių apsaugos plastikinių gofruotų vamzdžių klojimas tranšėjose , kai vamzdžio išorinis skersmuo iki 32 mm | 100m | 0.1
13 | N51-123 | Kabelinių įvadų įrengimas į skydus ir prietaisus, užsandarinant | vnt | 3
Skyriuje 1
Žiniaraštyje 7
Pridėtinės vertės mokestis 21.00%
Iš viso žiniaraštyje 7
DARBŲ KIEKIŲ ŽINIARAŠTIS
Statinių grupė PR-2025-17 Vilkaviškio r. sav. Kybartų m. J.Basanavičiaus g. 36
Statinys 1 Patalpų paskirties keitimo į visuomeninių pastatų paskirties grupės kultūros paskirties patalpas
Žiniaraštis 8 Elektros ryšiai (ER)
Suma žiniaraščiui
Sąm. | Darbo | Darbų ir išlaidų | Mato | Kiekis | Kaina EUR
eil. | kodas | aprašymai | vnt |  | Vieneto kaina | Iš viso
| 1 | Darbai ir medžiagos
1 | N50-397 | Komutacinių spintų montavimas, tvirtinant prie sienų | vnt. | 1
2 | N21-623 | Laidų ir kabelių iki 2,5 mm2 skerspjūvio gyslų su antgaliais prijungimas prie aparatų gnybtų TP spintose | 100vnt | 0.32
3 | N50-333 | Rezervinio maitinimo šaltinio montavimas | vnt. | 1
4 | 88008001 | Komutacinė spinta 19' | vnt | 1
5 | 88008002 | 19' 1U ventiliatorių blokas | vnt | 1
6 | 88008003 | 19' 1U panelė su rozetėmis | vnt | 1
7 | 88008004 | 19' 1U įžeminimo šyna | vnt | 1
8 | 88008005 | Lentyna 450mm U | vnt | 2
9 | 88008006 | 19" 1U 24 portų FTP komutacinė panelė Cat 6e | vnt | 2
10 | 88008007 | 19" 1U kabelių fiksavimo panelis su plast. žiedais | vnt | 2
11 | 88008008 | Kabelių įvedimo dangtelis su šepetėliais | vnt | 1
12 | 88008009 | 19" 1U 12 SC optinio paskirstymo dėžutė (ODF), sukomplektuota | vnt | 1
13 | 88008010 | 19" 1U komutatorius RJ45 - 48, SFP+ - 4, Gigabit Ethernet (10/100/1000) | vnt | 1
14 | N50-395 | Kompiuterinio tinklo atšakotuvo montavimas | vnt. | 4
15 | 88008011 | Bevielis prieigos taškas Wi-Fi 2,4 GHz+5GHz | vnt | 4
16 | N50-394 | Kompiuterinio kištukinio lizdo montavimas | vnt. | 18
17 | 2520-88 | Kompiuterio lizdai KLRJ45 (vienviečiai) | vnt | 18
18 | N50-208 | Kabelio tiesimas medine siena, kai 1m kabelio masė iki 1kg | 100m | 6.19
19 | 3600-60 | Instaliaciniai kabeliai C5F FTP, 4 por., 5 kat., dėžė 305m | m | 599
20 | 3600-105 | Ryšio kabeliai RPP 2x1.0 | m | 20
21 | N50-396 | Kompiuterinės kištukinės jungties prijungimas prie kabelio gyslų galų | vnt. | 36
22 | 88008012 | FTP Cat6e komutacinis kabelis RJ45/RJ45, L-0,25 m | vnt | 36
23 | N21P-0309 | Kabelių, laidų apsaugos iš plastikinių vamzdžių klojimas kanaluose (vagose) , kai vamzdžių išorinis skersmuo iki 32 mm | 100m | 1
24 | N21P-0301 | Plastikinių elektros instaliacijos kanalų montavimas, tvirtinanat prie mūro sienos ( MINI instaliaciniai kanalai) | 100m | 0.14
25 | 3700-128 | Sieniniai instaliaciniai loveliai Aks Zielonka 50x100 mm | m | 6
26 | 3700-126 | Sieniniai instaliaciniai loveliai Aks Zielonka 40x40 mm | m | 4
27 | 3700-124 | Sieniniai instaliaciniai loveliai Pawbol PVC 25x20 mm | m | 4
28 | N50-380 | Mikroprocesorinės priešgaisrinės adresinės sistemos derininimas, kai sistemoje iki 60 jutiklių | vnt. | 1
Skyriuje 1
| 2 | Lauko tinklai
1 | N1-428 | Tranšėjų kasimas rankiniu būdu 1-2 kabeliams I-II grupės grunte iki 1m gylio | km | 0.005
2 | N21P-0116 | Kabelių apsaugos plastikinių gofruotų vamzdžių klojimas tranšėjose , kai vamzdžio išorinis skersmuo iki 32 mm | 100m | 0.04
3 | N21P-0329 | Kiekvienų kitų laidų, kabelių įtraukimas į sumontuotus vamzdžius , kai laidų skerspjūvio plotas iki 2,5 mm2 | 100m | 0.04
4 | N21-6-1 | Signalinės juostos paklojimas tranšėjoje virš pakloto kabelio | km | 0.004
5 | N1-431 | Tranšėjų užpylimas rankiniu būdu 1-2 kabeliams I-II grupės grunte | km | 0.005
6 | N21P-0112 | Kabelių, paklotų tranšėjose, pirminis (apsauginis) užpylimas smėliu | m3 | 0.6
Skyriuje 2
Žiniaraštyje 8
Pridėtinės vertės mokestis 21.00%
Iš viso žiniaraštyje 8