## TS
Apklausos sąlygų 2 priedas
Nešiojamo rentgeno aparato komplekto
Techninė specifikacija
Siektinas tikslas: rentgeno aparato komplektas su priedais, skirtas sprogstamųjų užtaisų nukenksminimo operacijose sprogstamųjų užtaisų rentgeno nuotraukai gauti.
Eil. Nr. | Reikalavimai | Pastabos
1 | Rentgeno aparato komplektą sudaro: | Komplektą sudaro 1.1–1.16 punktuose išvardinti komponentai ir priedai
1.1 | Rentgeno spindulių generatorius
1.2 | Vaizduoklis (angl. imager)
1.3 | Valdymo planšetė
1.4 | Dvigubas atsiklijuojantis dėklas valdymo planšetei ir vaizduokliui
1.5 | Kabelis, jungiantis valdymo planšetę ir vaizduoklį | Ne ilgesnis kaip 2 m
1.6 | Kabelio ritės, jungiančios valdymo planšetę ir vaizduoklį (2 vnt.) | Vienos ilgis nuo 20 iki 30 m, kitos – nuo 40 iki 50 m
1.7 | Kabelis, jungiantis generatorių ir vaizduoklį | Ne ilgesnis kaip 10 m
1.8 | Kabelis su mygtuku generatoriui inicijuoti rankiniu būdu (angl. dead man switch) | Ne trumpesnis kaip 5 m
1.9 | Bevielio režimo sprendimas generatoriui | Atskiras adapteris arba integruotas bevielio ryšio sprendimas
1.10 | Stovas vaizduokliui
1.11 | Vaizduoklio atsarginis maitinimas | Ne mažiau kaip 2 keičiamos baterijos arba lygiavertė priemonė, užtikrinanti darbo tęstinumą išsikrovus pagrindiniam maitinimo elementui
1.12 | Vaizduoklio maitinimo elementų įkroviklis | Ne mažiau kaip 1 vnt.; su C arba F tipo elektros kištuku (angl. europlug type C, F)
1.13 | Rentgeno spindulių generatoriaus baterijos | Ne mažiau kaip 2 vnt.
1.14 | Rentgeno spindulių generatoriaus baterijų įkroviklis | Ne mažiau kaip 1 vnt.; su C arba F tipo elektros kištuku
1.15 | Valdymo planšetės įkroviklis | Ne mažiau kaip 1 vnt.
1.16 | Komplekto transportavimo dėklas arba krepšys | Turi talpinti visus komplekto komponentus ir priedus
2 | Techniniai reikalavimai:
2.1 | Rentgeno spindulių generatorius:
2.1.1 | Spindulių generavimo principas – impulsinis
2.1.2 | Rentgeno spindulių įtampa ne mažesnė kaip 140 kV | Pakankama sprogstamojo užtaiso konstrukcijai įvertinti
2.1.3 | Generatoriaus masė su baterija ne didesnė kaip 3 kg
2.1.4 | Generatoriaus išmatavimai su baterija ne didesni kaip: ilgis 320 mm, plotis 120 mm, aukštis 160 mm | Be nuimamų priedų (rankenos, stovo)
2.1.5 | Maitinimas – keičiama akumuliatorinė baterija | Tiekėjas pasiūlyme nurodo baterijos tipą, talpą ir impulsų kiekį, atliekamą su viena visiškai įkrauta baterija
2.1.6 | Impulsų dažnis ne mažesnis kaip 10 impulsų per sekundę
2.1.7 | Komplektuojamas su nešiojama (nuimama) rankena
2.1.8 | Galimybė generuoti atskiras impulsų sekas
2.1.9 | Suderinamumas su komplekte tiekiamu vaizduokliu ir valdymo planšete | Užtikrintas suderinamumas su šiame komplekte esančiais komponentais
2.1.10 | Saugos rakto lizdas ir raktas | Ne mažiau kaip 2 vnt. raktų
2.1.11 | Informacinis ekranas generatoriaus viršuje, kuriame matomi nustatymai
2.1.12 | Rankinio nustatymo mygtukai generatoriaus viršuje
2.1.13 | Apsaugos nuo dulkių ir vandens klasė ne žemesnė kaip IP54 | Pagal LST EN 60529 arba lygiavertis
2.1.14 | Darbinė temperatūra – ne siauresnis kaip intervalas nuo –10 °C iki +60 °C
2.2 | Vaizduoklis (angl. imager):
2.2.1 | Rentgeno nuotraukos raiška (pikselio žingsnis) ne prastesnė kaip 90 µm | Būtina plonų laidų ir sprogdiklio komponentų atskyrimui
2.2.2 | Vaizduoklio išmatavimai (be rankenų) ne didesni kaip: ilgis 300 mm, aukštis 250 mm, plotis 30 mm
2.2.3 | Aktyvaus vaizdo plotas ne mažesnis kaip 225 × 170 mm | Atitinka 18 × 24 cm vaizdo formatą
2.2.4 | Neaktyvus kraštas ties apatine vaizduoklio briauna ne didesnis kaip 20 mm | Būtina fotografuoti objektus, esančius ant žemės arba prie sienos
2.2.5 | Masė ne didesnė kaip 2 kg
2.2.6 | Įjungimo mygtukas apsaugotas nuo atsitiktinio suveikimo padėjus vaizduoklį ant paviršiaus
2.2.7 | Įrangos būsenos indikatoriai, matomi operatoriui nepakeliant vaizduoklio | Maitinimo, ryšio ir baterijos būsena
2.2.8 | Integruota Wi-Fi antena | Be atskirų išorinių ryšio blokų
2.2.9 | Be magnetinių jungčių | Būtina dėl magnetinio poveikio sprogdiklių
2.2.10 | Apsaugos klasė ne žemesnė kaip IP67 (nenaudojant apsauginio dėklo) | Pagal LST EN 60529 arba lygiavertis
2.2.11 | Atsparumas kritimui iš ne mažesnio kaip 1 m aukščio (be apsauginio dėklo) | Pagal IEC 60068-2-31 arba lygiavertis
2.2.12 | Nuotraukų talpa vaizduoklyje (saugojimo režimu) ne mažesnė kaip 250 vnt.
2.3 | Valdymo planšetė:
2.3.1 | Ekrano įstrižainė ne mažesnė kaip 10 colių
2.3.2 | Ekrano skiriamoji geba ne mažesnė kaip 1920 × 1080
2.3.3 | Ekrano ryškumas ne mažesnis kaip 700 cd/m² (NITS) | Turi būti įskaitomas tiesioginėje saulės šviesoje
2.3.4 | Kaupiklio talpa ne mažesnė kaip 256 GB
2.3.5 | Kaupiklio tipas – SSD
2.3.6 | Operatyvioji atmintis (RAM) ne mažesnė kaip 8 GB
2.3.7 | Masė ne didesnė kaip 1,8 kg
2.3.8 | Darbinė temperatūra – ne siauresnis kaip intervalas nuo –10 °C iki +60 °C
2.3.9 | Kabelių jungtys pritaikytos komplekto įrangai naudoti | Ne mažiau kaip po vieną USB Type-A ir USB Type-C jungtį
2.3.10 | Baterijos talpa ne mažesnė kaip 3500 mAh
2.3.11 | Galimybė keisti bateriją neišjungiant planšetės (angl. hot-swappable)
2.3.12 | Apsaugos klasė ne žemesnė kaip IP65 | Pagal LST EN 60529 arba lygiavertis
2.3.13 | Atsparumas smūgiams ir vibracijai pagal MIL-STD-810G arba lygiavertis | Pageidautina papildoma atitiktis MIL-STD-461 ir HERO (angl. Hazard of Electromagnetic Radiation to Ordnance)
2.3.14 | Operacinė sistema, suderinama su tiekiama valdymo programine įranga | Tiekėjas nurodo operacinės sistemos pavadinimą ir versiją
2.4 | Komplekto veikimo režimai:
2.4.1 | Sinchronizacijos režimas – generatoriaus impulsai valdomi per valdymo planšetę | Laidiniu, pilnai bevieliu (ne mažiau kaip 20 m atstumu) arba iš dalies bevieliu būdu
2.4.2 | Automatinis aptikimo režimas (angl. automatic exposure detection) | Generatorius valdomas kabeliu su rankinio inicijavimo mygtuku (angl. dead man switch) arba nustatant uždelsimą generatoriaus valdymo ekrane
2.4.3 | Saugojimo režimas (angl. storage mode) | Nuotraukos saugomos vaizduoklyje ir peržiūrimos planšetėje atlikus kelias nuotraukas; talpa ne mažesnė kaip 250 vnt.
2.4.4 | Laidiniu sinchronizacijos režimu generatorius valdomas planšete, sujungus planšetę su vaizduokliu, o vaizduoklį su generatoriumi be papildomų valdymo blokų
2.5 | Valdymo ir vaizdų peržiūros programinė įranga:
2.5.1 | Automatinis nuotraukos kokybės pagerinimas | Vieno paspaudimo parinktys
2.5.2 | Nuotraukų klijavimas (sujungimas) | Automatinis
2.5.3 | Kontrasto keitimas
2.5.4 | Vaizdo sumavimas
2.5.5 | Triukšmo mažinimas ir vaizdo ryškinimas
2.5.6 | Matavimo įrankiai | Linijos, laužtės ir kampo matavimas
2.5.7 | Anotacijos | Tekstas, figūros, laisvas piešimas
2.5.8 | Dviejų vaizdų palyginimas greta
2.5.9 | Generatoriaus valdymas iš programinės įrangos | Uždelsimo ir atvėsimo nustatymas, impulsų sekos valdymas, avarinis šaudymo nutraukimas
2.5.10 | Lietimui pritaikyta naudotojo sąsaja
2.5.11 | Galimybė išsaugoti nuotraukas kitame atminties saugojimo įrenginyje
2.6 | Mokymai:
2.6.1 | Organizuojami 1 dienos mokymai naudotis įranga
Papildoma informacija
1 | Prekės ir jų priedai turi būti nauji ir nenaudoti
2 | Rentgeno komplekto garantija ne trumpesnė kaip 36 mėnesiai | Skaičiuojama nuo priėmimo–perdavimo akto pasirašymo dienos; taikoma visiems komplekto komponentams (generatoriui, vaizduokliui, planšetei ir priedams)
3 | Garantiniu laikotarpiu tiekėjas savo lėšomis atlieka garantinio remonto darbus, įskaitant su remontu susijusias transportavimo išlaidas abiem kryptimis
4 | Pristatymas tiekėjo lėšomis adresu: Vėtros 3a, Klaipėda, Lietuva
5 | Pateikiamos naudojimo instrukcijos lietuvių arba anglų kalba