## SAMATA
0 | 0 | 0
Pirkimų sąlygų,
3 priedas
| Kompleksas: | OESKV štabo | Lokalinė sąmata Nr. S001
| Objektas: | elektros tinklų remontas | Sudaryta 2026 m. birželio mėn. kainomis
| Žiniaraštis: |  |  |  |  | Iš viso: | EUR
Eil. Nr. | Darbo kodas | Darbų ir išlaidų aprašymai | Mato vnt | Kiekis | Kaina | Darbas | Medžiagos | Mecha- nizmai | Suma
1 |  | Skydų ir pultų montavimas, kai jų masė iki 50 kg | vnt | 1
2 |  | Laidų ir kabelių gyslų su antgaliais prijungimas prie aparatų gnybtų | vnt | 16
3 |  | Skydas metalinis 1000x800x250 IP44, tvirtinamas prie sienos, su montažine plokšte, PE/N šynomis, DIN bėgeliais ir 12 mod. rezervine vieta moduliniams automatiniams jungikliams | vnt | 1
4 |  | NH2 tipo saugiklių kirtiklių blokai | vnt | 4
5 |  | Vartotojo maitinimo linijos 1-0-2 tipo kirtiklis | vnt | 1
6 |  | Maitinimo / rezervinio šaltinio perjungimo įrenginys ABB OTM125F4 (arba analogas) | vnt | 1
7 |  | Išorinis 5P, 125 A kištukinis lizdas kilnojamo generatoriaus prijungimui | vnt | 1
8 |  | Uždengimas kabelių įvadams (sijonas) | vnt | 1
9 |  | Laidų ir kabelių gyslų markiravimas | vnt. | 3
10 |  | Įžeminimo kontūro sumontavimas ir prijungimas prie esamo k9=1.15 | vnt | 1
11 |  | Įžeminimo kontūro varžos ir kontaktų matavimas | kompl. | 1
12 |  | Įžeminimo įrenginys (6 strypai D20) | kompl. | 1
13 |  | Smulkios montažinės ir tvirtinimo medžiagos | kompl. | 1
14 |  | Papildomi inžineriniai paruošiamieji, ženklinimo ir užbaigimo darbai | kompl. | 1
15 |  | Esamo skydo demontavimo ir utilizavimo darbai | kompl. | 1
16 |  | Dyzelinio generatoriaus 50 kW nuoma, pristatymas, laikinas užjungimas | kompl. | 1
Iš viso su netiesioginėmis išlaidomis
Įrengimai
Bendra vertė be PVM
PVM
Bendra vertė su PVM
Sudarė: srž. Vidas Benokraitis