## Darbai
Valstybinės reikšmės krašto kelio Nr. 137 Pilviškiai - Šakiai - Jurbarkas paprastojo remonto, įrengiant pėsčiųjų perėją ties 4,06 km, aprašas, rangos darbai
ĮKAINIŲ ŽINIARAŠTIS
Objektas: Valstybinės reikšmės krašto kelio Nr. 137 Pilviškiai - Šakiai - Jurbarkas ties 4,06km.
Adresas: | kelio Nr. 137 Pilviškiai - Šakiai - Jurbarkas ties 4,06 km.
Užsakovas: Šakių rajono savivaldybės administracija
|  | Viso be PVM: | 0
|  | Viso su PVM: | 0
*Paprastojo remonto aprašas su pirkimo dalimis pridedamas
Eil. Nr. | Pavadinimas ir techninės charakteristikos | Žymuo | MATO VIENETAS | KIEKIS | Vieneto kaina, Eur be PVM | Iš viso, Eur be PVM
1. | Paruošiamieji ir ardymo darbai (Kalno g.)
1.1.1 | Esamos asfaltbetonio dangos frezavimas mechanizuotai iki 8cm gyliu, pakrovimas mechanizuotai į savivarčius ir išvežimas sandėliavimui | - | m2 | 41 |  | 0
1.1.2 | Esamos asfaltbetonio važiuojamosios dangos frezavimas mechanizuotai iki 10 cm gylio | - | m2 | 27 |  | 0
1.1.3 | Naudoto asfalto pakrovimas ir išvežimas į sandeliavimo aikštelę antriniam panaudojimui 50 km aststumu | - | t | 15 |  | 0
1.1.4 | Frezuoto asfalto granulės (-7,00 Eur/t) | - | t | -15 |  | 0
1.1.5 | Esamo horizontalaus ženklinimo šalinimas nuo asfalto dangos | - | m2 | 3 |  | 0
1.2.1 | Medžių Ø16-24 cm kirtimas, kelmų pašalinimas ir išvežimas į rangovo pasirinktą vietą | - | vnt. | 1 |  | 0
1.2.2 | Medžių Ø24-32 cm kirtimas, kelmų pašalinimas ir išvežimas į rangovo pasirinktą vietą | - | vnt. | 2 |  | 0
1.2.3 | Vidutinio tankumo krūmų pašalinimas mechanizuotu būdu ir išvežimas į rangovo pasirinktą vietą | - | m2 | 17 |  | 0
2. | Rangos darbai
2.1. | Žemės darbai
2.1.1 | Dirvožemio sluoksnio h=0,15 m pašalinimas, perstumiant jį mechanizuotai iki 20m atstumu | - | m2 | 153 |  | 0
2.1.2 | Į krūvas sustumto dirvožemio pakrovimas mechanizuotai į savivarčius ir išvežimas | - | m3 | 16 |  | 0
2.1.3 | Esamo grunto iškasimas mechanizuotai, pakrovimas į savivarčius ir išvežimas | - | m3 | 21 |  | 0
2.1.4 | Iškastinio grunto panaudojimas pylimams įrengti | - | m3 | 4 |  | 0
2.1.5 | Nepanaudoto grunto pakrovimas į savivarčius ir išvežimas | - | m3 | 17 |  | 0
2.1.6 | Sankasos pado planiravimas ir tankinimas mechanizuotai | - | m2 | 129 |  | 0
2.2.1 | Šlaitų planiravimas | - | m2 | 46 |  | 0
2.2.2 | Šlaitų ir planiruotų pakelės plotų tvirtinimas dirvožemio sluoksniu, kurio storis h≥0,06 m, paskleidžiant ir pasėjant žoles mechanizuotu būdu, dirvožemį atsivežant iš sandėliavimo aikštelės rangovo įsivertintu atstumu | - | m2 | 112 |  | 0
2.2.3 | Griovio dugno išvalymas | - | m2 | 30 |  | 0
2.2.4 | Kelkraščio viršutinio sluoksnio įrengimas iš nesurištų mineralinių medžiagų 11/22 su 15% dirvožemio apsėjant veja, h=0,13 m | - | m2 | 38 |  | 0
3. | Vandens nuleidimo įrenginių įrengimo darbai
3.1 | Vandens nuvedimo įrenginiai
3.1.1 | Plastikinių pralaidų Ø400 mm įrengimas | - | m | 8 |  | 0
3.1.2 | Geotekstilės ≥150 g/m2 įrengimas | - | m2 | 36 |  | 0
3.1.3 | Betoninių antgalių įrengimas | - | vnt. | 2 |  | 0
4. | Dangų konstrukcijų įrengimo darbai
4.1. | Pėsčiųjų tako dangos iš asfaltbetonio dangos įrengimas
4.1 | Šalčiui nejautrių medžiagų sluoksnio h≥0,17 m įrengimas | - | m3 | 19 |  | 0
4.2 | Skaldos pagrindo sluoksnio fr. 0/45, h≥0,20 m įrengimas, Ev2=100 Mpa. | - | m2 | 92 |  | 0
4.3 | Asfalto pagrindo - viršutinio 8 cm storio dangos sluoksnio iš mišinio AC 16 PD įrengimas | - | m2 | 77 |  | 0
4.4 | Įspėjamųjų paviršių iš betoninių trinkelių (20x10x8cm) įrengimas | - | m2 | 5 |  | 0
4.5 | Vedimo paviršių iš betoninių trinkelių (20x10x8cm) įrengimas | - | m2 | 11 |  | 0
4.6 | Pasluoksnio iš nesurištojo mineralinių medžiagų mišinio fr. 0/5 įrengimas | - | m2 | 16 |  | 0
4.2 | Greičio mažinimo kalnelio įrengimas, dangų suvedimas ir asfalto atstatymas prie bordiūro
5.1 | Asfalto apatinio 4 cm storio dangos sluoksnio iš mišinio AC 16 AS (su kelio bitumu 50/70) įrengimas | - | m2 | 59 |  | 0
5.2 | Dangos pagruntavimas prieš viršutinio asfalto sluoksnio įrengimą, panaudojant bituminę emulsiją C60BP4-S 250 g/m | - | m2 | 59 |  | 0
5.3 | Asfalto viršutinio 4 cm storio dangos sluoksnio iš mišinio AC 11 VS (su kelio bitumu 45/80-65 arba 25/55-60) įrengimas | - | m2 | 59 |  | 0
5.4 | Dangos pagruntavimas prieš apatinio asfalto sluoksnio įrengimą, panaudojant bituminę emulsiją C60BP4-S 300 g/m | - | m2 | 59 |  | 0
6.1 | Asfalto viršutinio 4 cm storio dangos sluoksnio iš mišinio AC 11 VS įrengimas | - | m2 | 4 |  | 0
4.3. | Betoninių elementų įrengimas
9.1 | Betoninių gatvės bortų (100x30x15cm) ant betono pagrindo C16/20 įrengimas | - | m | 18 |  | 0
9.2 | Betoninių vejos bortų (100x20x8cm) ant betono pagrindo C16/20 įrengimas | - | m | 84 |  | 0
9.3 | Sandarinimo juostos įrengimas | - | m | 18 |  | 0
9.4 | Bituminės masės įrengimas | - | m | 18 |  | 0
5. | Eismo organizavimo darbai
5.1. | Kelio apstatymas ir saugaus eismo organizavimas (Vertikalusis kelio ženklinimas)
7.1 | Kelio ženklų vienstiebių atramų įrengimas iš cinkuoto metalinio vamzdžio Ø76,1 mm, betonuojant pamatą iš C 25/30 betono, V=0,05m3 | - | vnt. | 2 |  | 0
7.2 | I grupės ženklų skydų montavimas ant apšvietimo atramų | - | vnt. | 4 |  | 0
7.3 | I grupės ženklų skydų montavimas prie vienstiebių vamzdinių atramų | - | vnt. | 2 |  | 0
8.1 | Kelio dangos ženklinimas termoplastinėmis medžiagomis, ženklinimo tipas 1.13.1 pėsčiųjų perėja „Zebras“ | - | m2 | 10.5 |  | 0
8.2 | Kelio dangos ženklinimas termoplastinėmis medžiagomis, ženklinimo tipas 1.25 Šachmatų tvarka išdėstyti langeliai | - | m2 | 6.5 |  | 0
8.3 | Kelio dangos ženklinimas termoplastinėmis medžiagomis, ženklinimo tipas 1.1 siaura ištisinė 0,12 m pločio linija | - | m | 12 |  | 0
8.4 | Kelio dangos ženklinimas termoplastinėmis medžiagomis, ženklinimo tipas 1.7 siaura brūkšninė 0,12 m pločio linija (1:1) | - | m | 16 |  | 0
8.5 | Kelio dangos ženklinimas termoplastinėmis medžiagomis, ženklinimo tipas 1.6 siaura brūkšninė 0,12 m pločio linija (3:1) | - | m | 20 |  | 0
8.6 | Kelio dangos ženklinimas termoplastinėmis medžiagomis, ženklinimo tipas 1.35 su įspėjamojo kelio ženklo Nr. 127 „Pėsčiųjų perėja“ atvaizdu | - | vnt. | 2 |  | 0
5.2. | Kiti būtini atlikti darbai
10.1 | Išpildomoji nuotrauka (taip pat pateikti laisvos formos deklaraciją, patvirtinančią išpildomosios geodezinės nuotraukos ir parengtos kadastrinės bylos atitikimą parengtam projektui) |  | kompl. | 1 |  | 0
10.2 | Kadastrinių matavimų bylos parengimas ir (ar) įregistruoto kelio ruožo į kurį patenka statinys, kadastrinės bylos patikslinimas |  | kompl. | 1 |  | 0
|  |  |  | Bendra vertė, Eur be PVM |  | 0
|  |  |  | PVM |  | 0
|  |  |  | Bendra vertė, Eur su PVM |  | 0
Apšvietimo tinklų montavimas
Eil. Nr. | Pavadinimas ir techninės charakteristikos | Žymuo | MATO VIENETAS | KIEKIS | Vieneto kaina, Eur be PVM | Iš viso, Eur be PVM
1. | Kabelinių linijų montavimo medžiagos
1.1 | APŠVIETIMO VALDYMO SPINTA (AVS) su plieniniu cinkuotu korpusu, su užraktais ir pamatu IP44, komplekte su: - kirtiklis, 3F, 25A - 1 vnt. - automatinis jungiklis 1F, "C", 10A - 1 vnt. - automatinis jungiklis 1F, "C", 6A - 1 vnt. - viršįtampių ribotuvas 2P, "1" tipo, - 1 vnt. - kontaktorius 2P, 25 A, n.a, Ur=230 V - 1 vnt. - astronominis laikmatis - 1vnt. - foto rėlė (komplekte su apšvietos jutikliu) – 1 vnt. - trijų padėčių perjungiklis su 0 padėtimi - 1 vnt. - - modulinė signalinė lemputė, žalia -1 vnt. | - | kompl | 1 |  | 0
1.3 | IKI 1000 V VARININIAI VIENVIELIAI KABELIAI: Laidininkų skaičius- 3; Laidininkas - Atkaitintas apvalus monolitinis varis; Laidininkų izoliacija: PVC arba XLPE Laidininko skerspjūvio plotas – 1,5mm2 | - | m | 4 |  | 0
1.4 | KARŠTAI CINKUOTA ATRAMA SU ĮLEIDŽIAMOMIS DURELĖMIS (BE TARPINIŲ) -Aukštis virš žemės 6m; | - | kompl. | 20 |  | 0
1.5 | G/b pamatas su apsaugine sandarinimo guma | - | kompl. | 2 |  | 0
1.6 | GNYBTŲ KOMPLEKTAS Izoliacinė korpuso dalis pagaminta iš smugiams atsparios ir degimo nepalaikančios termoplastinės medžiagos polipropileno | - | kompl. | 2 |  | 0
1.7 | 6A/1f automatinis jungiklis | - | vnt. | 2 |  | 0
1.8 | 2A/1f automatinis jungiklis | - | vnt. | 2 |  | 0
1.9 | PERĖJOS APŠVIETIMO ŠVIESTUVAS LED tipo, 5700K, 8425lm, 60W, 140,4lm/W, optikos tipas: „DPR1“. Bendri šviestuvams keliami reikalavimai pateikti techninėse specifikacijose. | - | kompl. | 2 |  | 0
1.1 | IKI 1 kV KABELIŲ PLASTIKINE IZOLIACIJA GALINĖS IR JUNGIAMOSIOS MOVOS: Eksploatavimo sąlygos - patalpose; atvirame ore Kabelio gyslų skaičius – 4; Galinių kabelių gyslų skerspjūvis - 16mm2; | - | kompl. | 2 |  | 0
1.11 | ATVIRU BŪDU ŽEMĖJE KLOJAMŲ KABELIŲ APSAUGOS VAMZDŽIAI: Išorinis vamzdžio skersmuo – 50 mm; Vamzdžio išorinė sienelė –gofruota. | - | m | 6 |  | 0
1.12 | KABELIŲ SIGNALINĖS JUOSTOS: Juostos plotis – 100mm. | - | m | 16 |  | 0
1.13 | UŽDARU BŪDU ŽEMĖJE KLOJAMŲ KABELIŲ APSAUGOS VAMZDŽIAI: Išorinis vamzdžio skersmuo – 50 mm; Vamzdžio išorinė sienelė –lygi | - | m | 16 |  | 0
1.14 | PĖSČIŲJŲ PERĖJOS MIRKSINTIS ŠVIESTUVAS Galingumas ≤6W Maitinimo įtampa AC ≤230 V, ≤50Hz Šviesos diodų kiekis 2×3 LED | - | kompl. | 67 |  | 0
2. | Įžeminimo kontūras
2.1 | Įžeminimo elektrodas L-1,5m | - | vnt. | 21 |  | 0
2.2 | Cinkuota plieno juosta 30x4mm | - | m | 12 |  | 0
2.3 | Kryžmė juosta | - | vnt. | 3 |  | 0
2.1 | 0,4 kV kabelių linijų, įžeminimo montavimo darbai
3.1 | Tranšėjų kasimas ir užpylimas mechanizuotu būdu | - | m | 14 |  | 0
3.2 | Tranšėjų kasimas ir užpylimas rankiniu būdu | - | m | 2 |  | 0
3.3 | Vamzdžio paklojimas atviru būdu | - | m | 16 |  | 0
3.4 | Vamzdžio paklojimas uždaru gręžimo būdu | - | m | 67 |  | 0
3.5 | Automatikos spintos AVS montavimas | - | kompl. | 1 |  | 0
3.6 | Kabelio 3x1,5 tiesimas cinkuotoje atramoje | - | m | 20 |  | 0
3.7 | Kabelio 4x16 tiesimas vamzdyje | - | m | 83 |  | 0
3.8 | Kabelio 4x16 tiesimas įrengtose konstrukcijose | - | m | 15 |  | 0
3.9 | Signalinės juostos paklojimas | - | m | 16 |  | 0
3.1 | Cinkuotos atramos su g/b pamatu montavimas | - | kompl. | 2 |  | 0
3.11 | LED šviestuvo sumontavimas ant cinkuotos atramos | - | kompl. | 2 |  | 0
3.12 | Automatinio jungiklio ir gnybtų komplekto atramoje montavimas | - | kompl. | 4 |  | 0
3.13 | Galinės 0,4kV AL 4x16 mm2 kabelio movos montavimas | - | kompl. | 6 |  | 0
3.14 | Mirksinčio šviestuvo sumontavimas | - | kompl. | 2 |  | 0
3.15 | Kabelio izoliacijos varžos matavimai | - | vnt. | 3 |  | 0
3.16 | Įžeminimo kontūro įrengimas | - | kompl. | 3 |  | 0
3.17 | Įžeminimo kontūro matavimas | - | kompl. | 3 |  | 0
3.18 | Plotų išlyginimas rankiniu būdu | - | m2 | 16 |  | 0
3.19 | Grunto tankinimas vibroplokštėmis | - | m3 | 6 |  | 0
3.2 | Geodezinė nuotrauka | - | vnt. | 1 |  | 0
3.21 | Geodezinis nužymėjimas | - | vnt. | 1 |  | 0
3.22 | Markiruočių uždėjimas | - | kompl. | 1 |  | 0
3.23 | Asfalto dangos atstatymas | - | m2 | 2 |  | 0
3.24 | Pereinamųjų varžų matavimai | - | kompl. | 3 |  | 0
|  |  |  | Bendra vertė, Eur be PVM |  | 0
|  |  |  | PVM |  | 0
|  |  |  | Bendra vertė, Eur su PVM |  | 0
PASTABOS:
- Medžiagų kiekiai pateikiami neįvertinus medžiagų išeigos;
- Pateikti asfalto, plytelių, trinkelių dangų, dangos sluoksnio be rišiklių bei skaldos pagrindo sluoksnio plotai (m2) pagal projektuojamo sluoksnio viršų;
- Žiniaraštyje išvardinti tik preliminarūs pagrindinių medžiagų ir darbų kiekiai;
- Statybos rangovai skaičiuodami sąmatas turi įvertinti papildomas instaliacines medžiagas ir priedus (apkabos, varžtai, ir pan.) taip pat ir papildomus darbus, kurie gali atsirasti atliekant el. įrangos instaliaciją.
- Šis žiniaraštis turi būti skaitomas ir vertinamas kartu su techninėmis specifikacijomis, aiškinamuoju raštu ir brėžiniais.