## Maironio_Projektas_1
Projekto žymuo | Projekto dalies sąnaudų kiekių žiniaraščio žymuo | Projekto dalies pavadinimas | Pastabos
VP-23-237-00-TDP-00 | Tvarkyba | Vilniaus senamiesčio (u.k. 16073) Maironio gatvės trasos, lauko akmenų grindinio skersgatvyje tarp Maironio ir Kūdrų gatvių, metalinių šulinių dangčių ir betoninio skelbimų stulpo tvarkybos darbų (remonto, restauravimo) projektas | 1 projektas
VP-23-237-TP | S | Susisiekimo dalis | -
| SA | Susisiekimo/Architektūrinė dalis | -
| Ž | Želdinių dalis | -
| GA | Gatvių apšvietimo dalis | -

## Tvarkyba_1
Maironio gatvės Vilniuje tvarkybos ir kapitalinio remonto projektas
Tvarkyba
| Eil. | Darbų ir išlaidų | Mato | Kiekis | Kaina Eur be PVM
| Nr. | aprašymai | vnt |  | Vieneto | Viso kiekio
| 1 | 2 | 3 | 4 | 5 | 6
1. Maironio gatvės trasos nužymėjimas ir istorinio grindinio integravimas
| 1 | Grindinio akmenų išrinkimas, nuvalymas bei sandėliavimas objekte (h – 10-25 cm) | m2 | 200*
| 1.2. | Papildomų analogiškų akmenų poreikis (h – 10-25 cm) | m2 | 100
| 1.3. | Grindinio sumontavimas ant paruoštos dangos konstrukcijos (konstrukcija vertinama TP Susisiekimo dalyje) | m2 | 220
| 1.4. | Papildomų pjautų akmenų montavimas ant paruoštos dangos konstrukcijos (formuojant minimalius tarpus <2mm, poreikiui esant apdirbant akmenį vietoje) | m2 | 386
| 1.5. | Tarpų užpildymas atsijomis | m2 | 80.5
2. Lauko akmenų grindinio intarpų tvarkybos darbai Kūdrų gatvėje
| 2.1. | Grindinio akmenų išrinkimas, nuvalymas bei sandėliavimas objekte (h – 10-25 cm) | m2 | 5
| 2.2. | Papildomų analogiškų akmenų poreikis (h – 10-25 cm) | m2 | 18
| 2.3. | Grindinio sumontavimas ant paruoštos dangos konstrukcijos (konstrukcija vertinama TP Susisiekimo dalyje) | m2 | 23
| 2.4. | Papildomų pjautų akmenų montavimas ant paruoštos dangos konstrukcijos (formuojant minimalius tarpus <2mm, poreikiui esant apdirbant akmenį vietoje) | m2 | 21
| 2.5. | Tarpų užpildymas | m2 | 12
3. Betoninio skelbimo stulpo tvarkybos darbai
| 3.1. | Elemento išmontavimas ir nukėlimas nuo pamato | vnt. | 1
| 3.2. | Prarastų fragmentų atstatymas (karnizai ir pan.) | m2 | 1
| 3.3. | Elemento betoninio paviršiaus tvarkymas | m2 | 13
| 3.4. | Elemento pastatymas ant naujai įrengto pamato | vnt. m3 | 1 1
4. Keturšlaitės piramidės formos atminimo ženklo perkėlimo darbai
| 4.1. | Elemento išmontavimas, ir nukėlimas nuo pamato | vnt. | 1
| 4.2. | Paviršiaus nuvalymas rankiniu būdu | m2 | 1.5
| 4.3 | Elemento pastatymas ant naujai įrengto pamato | vnt. m3 | 1 0,5
5. Istoriniai šulinių dangčiai
| 5.1. | Elemento išmontavimas ir nukėlimas nuo pamato | vnt. | 2
| 5.2. | Paviršiaus nuvalymas rankiniu būdu | m2 | 0.5
| 5.3. | Elemento sumontavimas į originalią vietą | vnt. | 2
6. Esamų akmeninių bortų perkėlimas
| 6.1. | Akmeninio borto išrinkimas, nuvalymas bei sandėliavimas objekte (20x40) | m | 22
| 6.2. | Akmeninio borto sumontavimas, ant paruoštos dangos konstrukcijos | m | 22
Suma viso kiekio (Eur be PVM):

## S_1
Maironio gatvės Vilniuje tvarkybos ir kapitalinio remonto projektas
Susisiekimo dalis
Eil. | Darbų ir išlaidų | Mato | Kiekis | Kaina Eur be PVM
Nr. | aprašymai | vnt |  | Vieneto | Viso kiekio
1 | 2 | 3 | 4 | 5 | 6
1. Paruošiamieji ir ardymo darbai
1.1. | Gatvės ašinės linijos nužymėjimas trasoje | km | 1.182
1.2. | Kelio ženklų skydų demontavimas nuo vienastiebių atramų | vnt. | 215
1.3. | Krypčių rodyklių ir jų atramų demontavimas, nuvalymas ir saugojimas | vnt. | 2
1.4. | Kelio ženklų vienastiebių atramų demontavimas | vnt. | 54
1.5. | Kelio ženklų skydų ir atramų (be pamatų) pakrovimas ir išvežimas iki 15 km atstumu | t | 1.6 |  |  | Perkančioji organizacija pažymi, kad kelio ženklų skydai ir atramos nėra grįžtamoji medžiaga.
1.6. | Asfalto dangos frezavimas su pakrovimu | m2 | 13150
1.7. | Asfalto drožlių išvežimas iki 15 km atstumu (į statytojo nurodytą vietą) | m3 | 1973 |  |  | Perkančioji organizacija pažymi, kad frezuotas asfaltas nėra grįžtamoji medžiaga.
1.8. | Betoninių kelio bortų ant betoninio pagrindo išardymas | m | 2560
1.9. | Granitinių kelio bortų ant betoninio pagrindo išardymas | m | 210
1.10. | Granitinių vejos bortų ant betoninio pagrindo išardymas | m | 66
1.11. | Betoninių vejos bortų ant betoninio pagrindo išardymas | m | 860
1.12. | Betoninių trinkelių dangos išardymas | m2 | 2075
1.13. | Granitinių plytelių dangos išardymas | m2 | 526
1.14. | Betoninių plytelių dangos išardymas | m2 | 5350
1.15. | Akmenų grindinio išardymas | m2 | 120
1.16. | Statybinio laužo (kelio bortų, trinkelių, plytelių, betoninių kelio ženklų pamatų ir kt.) pakrovimas ir išvežimas iki 15 km atstumu | t | 2400 |  |  | Perkančioji organizacija pažymi, kad statybinis laužas (kelio bortai, trinkelės, plytelės, betoninikų kelio ženklų pamatai ir kt.) nėra grįžtamoji medžiaga.
1.17. | Dirvožemio vid. 10 cm pašalinimas, pakrovimas ir vežimas iki 15 km atstumu (į išlykį) | m3 | 165 |  |  | Perkančioji organizacija pažymi, kad dirvožemis nėra grįžtamoji medžiaga.
2. Žemės sankasos įrengimo darbai
2.1. | Grunto kasimas ekskavatoriais iškasose, pakrovimas į autosavivarčius ir pervežimas iki 15 km atstumu (į išlykį) | m3 | 10100
2.2. | Grunto kasimas rankiniu būdu | m3 | 3050
2.3. | Žemės sankasos įrengimas iš smėlingo grunto | m3 | 2100
2.4. | Žemės sankasos viršaus planiravimas mechanizuotu būdu | m2 | 18800
2.5. | Žemės sankasos viršaus tankinimas mechanizuotu būdu | m3 | 5460
2.6. | Geotekstilės (svoris ≥ 200 g/m2) paklojimas ant sankasos viršaus | m2 | 18800
2.7. | Armuojančių geotinklų (išilgai ≥ 60 kN/m, skersai ≥ 60 kN/m) paklojimas ant sankasos viršaus | m2 | 7472
2.8. | Plotų, sankasos šlaitų, šlaitų planiravimas | m2 | 2100
3. Bortų įrengimo darbai
3.1. | Granitinių vejos bortų 100.8.20 ant C20/25 betono pagrindo įrengimas | m | 2910
3.2. | Granitinių kelio bortų 100.15.30 ant C20/25 betono pagrindo įrengimas (1m – 0,12 m3 betono) | m | 2410
3.3. | Granitinių nužemintų kelio bortų 100.15.22 ant C20/25 betono pagrindo įrengimas (1m – 0,12 m3 betono) | m | 1122
3.4. | Granitinių įvažiavimo kelio bortų 100.15.22/30 ant C20/25 betono pagrindo įrengimas (1m – 0,12 m3 betono) | m | 58
3.5. | Perkeliami esami granitiniai gatvės bortai ant C20/25 betono pagrindo | m | 22
3.6. | Sandarinimo juostos tarp asfalto dangos ir borto įrengimas | m | 1358
4. Važiuojamosios dalies pagrindų ir dangos įrengimo darbai iš juodo granito trinkelių (DK 3 dangos konstrukcijos klasė)
4.1. | Apsauginio šalčiui atsparaus sluoksnio įrengimas | m3 | 2013
4.2. | 25 cm skaldos pagrindo sluoksnio iš nesurištojo mineralinių medžiagų mišinio 0/45 įrengimas | m2 | 3749
4.3. | 4 cm storio pasluoksnio iš nesurištojo mineralinių medžiagų mišinio 0/11 įrengimas | m2 | 3570
4.4. | 14 cm storio juodo granito trinkelių 15x30 dangos įrengimas, siūles užpildant smulkiosios mineralinės medžiagos mišiniu 0/5 | m2 | 3570
5. Važiuojamosios dalies pagrindų ir dangos įrengimo darbai iš asfalto dangos (DK 3 dangos konstrukcijos klasė)
5.1. | 3 cm storio išlyginamojo asfalto sluoksnio iš mišinio AC 11 AN (su 70/100 rišikliu) įrengimas | m2 | 5091
5.2. | Asfalto armavimo tinklo paklojimas (išilgai ≥ 50 kN/m, skersai ≥ 50 kN/m ) Su montažine tekstile ir padengtas bitumine emulsija ne mažiau kaip 60% bitumo | m2 | 5091
5.3. | 8 cm storio pagrindo sluoksnis iš mišinio AC 22 PS (su 50/70 rišikliu) įrengimas | m2 | 5091
5.4. | Polimerais modifikuotos bituminės emulsijos C60BP4–S tolygaus sluoksnio paskleidimas | m2 | 5091
5.5. | 6,5 cm storio apatinio asfalto sluoksnio iš mišinio AC 16 AS (su PMB 45/80–65 rišikliu) įrengimas | m2 | 5091
5.6. | Polimerais modifikuotos bituminės emulsijos C60BP4–S tolygaus sluoksnio paskleidimas | m2 | 5091
5.7. | 3,5 cm storio viršutinio asfalto sluoksnio iš mišinio SMA 8 S (su PMB 45/80–65 rišikliu) įrengimas | m2 | 5091
5.8. | Asfalto dangos siūlių apdorojimas bitumine mase, klojant asfaltą „karštas prie šalto“ – bituminė masė | m kg | 1310 1114
6. Įvažiavimų į kiemus, sankryžų ir parkavimo vietų įrengimo darbai
6.1. | Apsauginio šalčiui atsparaus sluoksnio įrengimas | m3 | 1389
6.2. | 25 cm skaldos pagrindo sluoksnio iš nesurištojo mineralinių medžiagų mišinio 0/45 įrengimas | m2 | 2395
6.3. | 4 cm storio pasluoksnio iš nesurištojo mineralinių medžiagų mišinio 0/11 įrengimas | m2 | 2270
6.4. | 10 cm storio granitinių trinkelių 10x20 dangos įrengimas, siūles užpildant smulkiosios mineralinės medžiagos mišiniu 0/5 | m2 | 1871
6.5. | 10 cm storio betoninių trinkelių 16x16 dangos įrengimas, siūles užpildant smulkiosios mineralinės medžiagos mišiniu 0/5 (Juodos spalvos analogiškos, kaip Išganytojo g.) | m2 | 205
6.6. | 10 cm storio betoninių trinkelių (skirtingų matmenų) įrengimas, siūles užpildant smulkiosios mineralinės medžiagos mišiniu 0/5 (pilkos spalvos analogiškos, kaip O. Šimaitės ir Kūdrų g.) | m2 | 194
7. Įvažiavimų į kiemus ir parkavimo vietų įrengimo darbai iš lygaus pjauto (viršus ir apačia) grindinio dangos
7.1. | Apsauginio šalčiui atsparaus sluoksnio įrengimas | m3 | 237
7.2. | 25 cm skaldos pagrindo sluoksnio iš nesurištojo mineralinių medžiagų mišinio 0/45 įrengimas | m2 | 407
7.3. | 4 cm storio pasluoksnio iš granito smulkiosios mineralinės medžiagos mišinio 0/11 įrengimas | m2 | 387
7.4. | 10 cm akmens rieduliai 10-15 cm skersmens, siūlių užpildas - skiedinys iš fr 0/4 smėlio su 1% superplastiklio | m2 |  |  |  | TVARKYBOS DARBAI
8. Šaligatvių dangos konstrukcijos įrengimo darbai
8.1. | Apsauginio šalčiui atsparaus sluoksnio įrengimas | m3 | 1300
8.2. | 20 cm skaldos pagrindo sluoksnio iš nesurištoji mineralinių medžiagų mišinio 0/45 įrengimas | m2 | 7488
8.3. | 3 cm storio pasluoksnio iš granito / dolomito smulkiosios mineralinės medžiagos mišinio 0/5 įrengimas | m2 | 7131
8.4. | 8 cm storio šviesiai pilkų granitinių plytelių 20x20 dangos įrengimas, siūles užpildant smulkiosios mineralinės medžiagos mišiniu 0/5 | m2 | 6850 |  |  | Įtrauktas suvedimas su parkavimo aikštelėmis
8.5. | 8 cm storio reljefinių granitinių šviesiai pilkų vedimo plytelių 30x30 dangos įrengimas, neregių vedimo sistemai, siūles užpildant granito smulkiosios mineralinės medžiagos mišiniu 0/5 | m2 | 2
8.6. | 8 cm storio reljefinių granitinių šviesiai pilkų įspėjimo plytelių 30x30 dangos įrengimas, neregių vedimo sistemai, siūles užpildant granito smulkiosios mineralinės medžiagos mišiniu 0/5 | m2 | 8
8.7. | 8 cm storio reljefinių granitinių juodų vedimo plytelių 30x30 dangos įrengimas, neregių vedimo sistemai, siūles užpildant granito smulkiosios mineralinės medžiagos mišiniu 0/5 | m2 | 89
8.8. | 8 cm storio reljefinių granitinių juodų įspėjimo plytelių 30x30 dangos įrengimas, neregių vedimo sistemai, siūles užpildant granito smulkiosios mineralinės medžiagos mišiniu 0/5 | m2 | 158
8.9. | 8 cm storio tamsių granitinių plytelių 20x20 dangos įrengimas, siūles užpildant smulkiosios mineralinės medžiagos mišiniu 0/5 (tamsus apvadas ties įvažiavimais) | m2 | 24
9. Dangos konstrukcijos įrengimo darbai iš istorinių akmens riedulių dangos
9.1. | Apsauginio šalčiui atsparaus sluoksnio įrengimas | m3 | 158
9.2. | 20 cm skaldos pagrindo sluoksnio iš nesurištoji mineralinių medžiagų mišinio 0/45 įrengimas | m2 | 316
9.3. | 10 cm pasluoksnis iš hidrauliškai surišto skiedinio | m2 | 301
9.4. | Akmens rieduliai 10-15 cm skersmens tarpus užpildant sausu betonu | m2 |  |  |  | TVARKYBOS DARBAI
10. Dviračių tako dangos konstrukcijos įrengimo darbai (granito trinkelių danga)
10.1. | Apsauginio šalčiui atsparaus sluoksnio įrengimas | m3 | 160
10.2. | 20 cm skaldos pagrindo sluoksnio iš nesurištoji mineralinių medžiagų mišinio 0/45 įrengimas | m2 | 985
10.3. | 3 cm storio pasluoksnio iš granito / dolomito smulkiosios mineralinės medžiagos mišinio 0/5 įrengimas | m2 | 938
10.4. | 8 cm storio šviesiai pilkų granitinių trinkelių 10x20 dangos įrengimas, siūles užpildant smulkiosios mineralinės medžiagos mišiniu 0/5 | m2 | 780
10.5. | 8 cm storio juodų granitinių trinkelių skeltu viršumi 10x20 dangos įrengimas, siūles užpildant smulkiosios mineralinės medžiagos mišiniu 0/5 (tamsus apvadas skeltu viršumi) | m2 | 158
11. Dviračių tako dangos konstrukcijos įrengimo darbai (raudonų plytų spalvos asfalto danga)
11.1. | Šalčiui nejautrių medžiagų sluoksnio įrengimas | m3 | 466
11.2. | 15 cm skaldos pagrindo sluoksnio iš nesurištojo mineralinių medžiagų mišinio 0/45 įrengimas | m2 | 1853
11.3. | 6 cm storio asfalto pagrindo sluoksnio iš mišinio AC 16 PN (70/100) įrengimas | m2 | 1765
11.4. | Polimerais modifikuotos bituminės emulsijos C60B4-S tolygaus sluoksnio paskleidimas | m2 | 1765
11.5. | 2,5 cm storio viršutinio asfalto sluoksnio iš mišinio AC 8 VN (70/100) su raudonų plytų spalvos pigmentu įrengimas | m2 | 1765
12. Apsauginių gatvės atitvarų įrengimo darbai
12.1 | Apsauginės pėsčiųjų metalinės tvorelės įrengimas | m | 206
13. Horizontalaus kelio ženklinimo įrengimo darbai
13.1. | Dangos ženklinimas 8 cm storio granitinėmis juodomis trinkelėmis 10x20, siūles užpildant smulkiosios mineralinės medžiagos mišiniu 0/5 | m2 | 6
13.2. | Dangos ženklinimas 10 cm storio granitinėmis juodomis trinkelėmis 10x20, siūles užpildant smulkiosios mineralinės medžiagos mišiniu 0/5 | m2 | 130
13.3. | Dangos ženklinimas 10 cm storio granitinėmis šviesiai pilkomis trinkelėmis 10x20, siūles užpildant smulkiosios mineralinės medžiagos mišiniu 0/5 | m2 | 38
13.4. | Dangos ženklinimas 14 cm storio granitinėmis šviesiai pilkomis trinkelėmis 15x30, siūles užpildant smulkiosios mineralinės medžiagos mišiniu 0/5 | m2 | 70
13.5. | Dangos ženklinimas 14 cm storio granitinėmis šviesiai pilkomis trinkelėmis 15x30, siūles užpildant smulkiosios mineralinės medžiagos mišiniu 0/5 | m2 | 68
13.6. | Dangos ženklinimas 1.1 balta siaura ištisine 0,12 m pločio linija (polimerinėmis medžiagomis) | m | 570
13.7. | Dangos ženklinimas 1.5 balta siaura brūkšnine 0,12 / 0,15 m pločio linija, kai brūkšnio ir tarpo santykis 1:3 (polimerinėmis medžiagomis) | m | 230
13.8. | Dangos ženklinimas 1.7 balta siaura brūkšnine 0,12 m pločio linija, kai brūkšnio ir tarpo santykis 1:1 (polimerinėmis medžiagomis) | m | 83
13.9. | Dangos ženklinimas 1.16 balta siaura brūkšnine 0,12 m pločio linija (polimerinėmis medžiagomis) | m | 61
13.10. | Dangos ženklinimas 1.12 iš baltų trikampių sudaryta linija (polimerinėmis medžiagomis) | m2 | 1
13.11. | Dangos ženklinimas 1.13.1 pėsčiųjų perėja „zebras“ (polimerinėmis medžiagomis ) | m2 | 29
13.12. | Dangos ženklinimas 1.25 baltais šachmatų forma išdėstytais langeliais (polimerinėmis medžiagomis ) | m2 | 8
13.13. | Dangos ženklinimas 1.27 siaura geltona 0,12 m pločio linija žymėta zigzagais (šviesą atspindinčiais dažais) | m | 95
14. Vertikalaus kelio ženklinimo įrengimo darbai
14.1. | Kelio ženklų vienastiebių metalinių atramų (Ø76,1 mm) ant monolitinių betoninių pamatų įrengimas – atramų – skydų (1 grupė) | vnt. m m2 | 46 145 16
14.2. | Papildomų kelio ženklų skydų montavimas prie jau įrengtų vienastiebių atramų ar apšvietimo atramų – kelio ženklų skydai (1 grupė) | vnt. m2 | 166 53
14.3. | Krypčių rodyklių ir atramų atvežimas iš sandėliavimo vietos ir jų atstatymas | vnt. | 2
15. Kiti darbai
15.1. | Rezerviniai vamzdžiai ESO tinklams d-110 mm | m | 9
15.2. | Šulinių angos reguliavimas aukščio reguliavimo žiedais (nekeičiant šulinių liukų) ir naujo šulinio dangčio įrengimas. (Ryšio tinklo Skaidula) – aukščio reguliavimo žiedai – šulinio dangčiai | vnt. vnt./m3 vnt. | 4 4/0,08 4
15.3. | Šulinių angos reguliavimas aukščio reguliavimo žiedais (nekeičiant šulinių liukų) ir naujo šulinio dangčio įrengimas. (Ryšių tinklo Telia) – aukščio reguliavimo žiedai – šulinio dangčiai | vnt. vnt./m3 vnt. | 19 19/0,4 19
Suma viso kiekio (Eur be PVM):

## SA_1
Maironio gatvės Vilniuje tvarkybos ir kapitalinio remonto projektas
Susisiekimo/Architektūrinė dalis
Eil. | Darbų ir išlaidų | Mato | Kiekis | Kaina Eur be PVM
Nr. | aprašymai | vnt |  | Vieneto | Viso kiekio
1 | 2 | 3 | 4 | 5 | 6
1. Mažoji architektūra
1.1. | Suolas be atlošo | vnt. | 9
1.2. | Suolas su atlošu | vnt. | 3
1.3. | Dviračių stovas | vnt. | 2
1.4. | Šiukšlių dėžė | vnt. | 24
1.5. | Atitvaras prie viešojo transporto stotelės | vnt. | 8
1.6. | Medžių šaknų apsaugos grotelės | vnt. m2 | 1 2,6
2. Laiptų, atraminių, akmeninių bortų tvarkymo darbai
2.1. | Nuardoma suskaldyta akmens plytelių apdaila | m2 | 10
2.2. | Išlyginiama pažeista geometrija, remontiniu mišiniu | m2 m3 | 25 1
2.3. | Atkuriami laiptai iš analogiškų akmens pakopų (granitas h=15cm) | m2 m3 | 6 1
2.4. | Atkuriama atraminės apdaila iš analogiškų akmens gaminių (granitas 5-7cm) | m2 m3 | 4 0,5
2.5. | Atstatomi A. Mickevičiaus paminklo kraštinėje esantys akmeniniai bortai (100x40x8cm) | m | 10
3. Elementų perkėlimas ir demontavimas
3.1. | Viešojo transporto paviljono perstatymas | vnt. | 3
3.2. | Perkeliami esami reklaminiai ir skelbimų stendai | vnt. | 3
3.3. | Suolų, dviračių stovų, stendų ir kitų elementų demontavimas ir perdavimas saugoti UAB „Grinda“ | vnt. | 15
3.4. | Esamų vertikalių aitvarų demontavimas (Atitvariniai stulpeliai) | vnt | 60
3.5. | Išmontuotų vertikalių atitvarų (Atitvariniai stulpeliai) remontas, dažymas ir sumontavimas į vietą | vnt. m2 | 20 13
3.6. | Atšvaitų ant aitvarų sumontavimas (lipdukas) | vnt | 2
Suma viso kiekio (Eur be PVM):

## Z_1
Maironio gatvės Vilniuje tvarkybos ir kapitalinio remonto projektas
Želdinių dalis
Eil. | Darbų ir išlaidų | Mato | Kiekis | Kaina Eur be PVM
Nr. | aprašymai | vnt |  | Vieneto | Viso kiekio
1 | 2 | 3 | 4 | 5 | 6
1. Paruošiamieji darbai
1.1. | Genėjimo darbai
1.1.1. | Lapuočių medžių genėjimas dirbant iš autobokštelio, kai medžio diametras iki 40 cm | vnt. | 11
1.1.2. | Lapuočių medžių genėjimas dirbant iš autobokštelio, kai medžio diametras nuo 40 cm | vnt. | 14
1.1.3. | Nugenėtų šakų pakrovimas į autosavivarčius ir išvežimas rangovo pasirinktu atstumu | m3 | 39
2. Projektuojami želdiniai
2.1. | Medžiai
2.1.1. | Vyšnia smailiadantė ‚Kanzan‘ / Prunus serrulata | vnt. | 8
2.2. | Krūmai masyvui
2.2.1. | Baltauogė meškytė ‚Mother of Pearl‘ / Symphoricarpos albus | vnt. | 356
2.2.2. | Beržalapė lanksva ‚Tor‘ /Spiraea betulifolia | m2 | 928
2.3. | Daugiametės gėlės
2.3.1. | Astras ‚Asran‘ / Aster ageratoides | vnt. | 4599
2.4. | Veja (Sėklos, trąšos, darbas) | m2 | 1940
3. Reikalingos medžiagos
3.1. | Dirvožemis
3.1.1. | Dirvožemis medžiams (1x1x1) | m3 | 8
3.1.2. | Dirvožemis krūmų masyvui 660 m2 (gylis 0,4m) | m3 | 264
3.1.3. | Dirvožemis daugiamečių gėlių gėlynui 514 m2 (gylis 0,4m) | m3 | 205
3.1.4. | Vejai (ruošiamas 0,20 m gruntas) | m3 | 388
3.2. | Laistymo maišai, esamų medžių laistymui statybų metu. (Kiekis tikslinamas statybų metu). | vnt. | 36
3.3. | Šaknų apsaugos zonoje medžių šaknų atkasimas oro kastuvu. (Kiekis tikslinamas statybų metu). | m2 | 593
3.4. | Atkastų šaknų dengimas sintetine ar savaime suyrančia 150 g/m² geotekstile. (Kiekis tikslinamas statybų metu). | m2 | 593
3.5. | Vertikalūs pasodintų medžių šaknyno maitinimo- vėdinimo šulinėlis (1 vnt): - drenažo vamzdis su geotekstilės filtru dn 80/92 mm, 0,5 m gylio; - kamštis dn 92; | vnt. | 52
3.6. | Esamų medžių laistymas biostimuliatoriais statybų metu. 20ml biostimuliatoriaus / 10 l vandens vienam medžiui apie 4 m2 (Kiekis tikslinamas statybų metu) | vnt. m2 | 26 104
3.7. | Arboristo priežiūra statybų metu | val. | 20
3.8. | Medžio tvirtinimo komplektas (kuolai- 2 vnt., tvirtinimo raištis) | vnt. | 8
3.9. | Vertikalūs pasodintų medžių šaknyno maitinimo šulinėlis (1 vnt): - drenažo vamzdis su geotekstilės filtru dn 80/92 mm, 3 metrai; - trišakis dn 92; - kamštis dn 92; | vnt. | 8
4. Mulčas
4.1. | Mulčas 667 m2 (10 cm storio) | m3 | 66.7
4.2. | Mulčas žoliniams augalams 514 m2 (5 cm storio) | m3 | 26
Suma viso kiekio (Eur be PVM):

## GA_1
Maironio gatvės Vilniuje tvarkybos ir kapitalinio remonto projektas
Gatvių apšvietimo dalis
Eil. | Darbų ir išlaidų | Mato | Kiekis | Kaina Eur be PVM
Nr. | aprašymai | vnt |  | Vieneto | Viso kiekio
1 | 2 | 3 | 4 | 5 | 6
1.1. Gatvės apšvietimo tinklų statybos montavimo darbai
1. | Trasos nužymėjimas | tšk. | 418 |  |  | TS-3-TS-4
2. | Kabelio tranšėjos kasimas/užkasimas rankiniu būdu | m | 625 |  |  | TS-3-TS-4
3. | Kabelio tranšėjos kasimas/užkasimas rankiniu būdu oro kastuvu | m | 315 |  |  | TS-3-TS-4
4. | Kabelio tranšėjos kasimas/užkasimas mechanizuotai | m | 1020 |  |  | TS-3-TS-4
5. | Vamzdžio HDPE ⌀75 paklojimas tranšėjoje | m | 1960 |  |  | TS-3-TS-4
6. | Vamzdžio HDPE ⌀75 paklojimas uždaru būdu | m | 130 |  |  | TS-3-TS-4
7. | Signalinės juostos montavimas | m | 1960 |  |  | TS-3-TS-4
8. | Trinkelių dangos ardymas-atstatymas | m2 | 167 |  |  | TS-3-TS-4
9. | Kabelio montavimas vamzdyje | m | 2090 |  |  | TS-3-TS-4
10. | Kabelio montavimas ant konstrukcijų (atramoje) | m | 558 |  |  | TS-3-TS-4
11. | Kabelio montavimas atramoje iki šviestuvo | m | 784 |  |  | TS-3-TS-4
12. | Naujų metalinių dekoratyvinių atramų 6,0 m aukščio su pamatu bei šviestuvu montavimas. | kompl. | 32 |  |  | TS-3-TS-4
13. | Naujų metalinių dekoratyvinių atramų su dekoratyvine gembe 10,0 m aukščio su pamatu bei šviestuvu montavimas. | kompl. | 18 |  |  | TS-3-TS-4
14. | Naujų metalinių dekoratyvinių atramų su dekoratyvine dviguba gembe 10,0 m aukščio su pamatu bei šviestuvu montavimas. | kompl. | 6 |  |  | TS-3-TS-4
15. | Papildomos dekoratyvinės gembės ir šviestuvo sumontavimas ant atramos šviestuvams | kompl. | 11 |  |  | TS-3-TS-4
16. | Papildomos gembės su šviestuvu sumontavimas ant atramos perėjų šviestuvams | kompl | 10 |  |  | TS-3-TS-4
17. | Individualaus šviestuvų valdymo maitinimo šaltinio montavimas | kompl | 83 |  |  | TS-3-TS-4
18. | Galinės movos montavimas kabeliui 4x25 mm2 | vnt | 186 |  |  | TS-3-TS-4
19. | Įžeminimo kontūro atramai įrengimas ne daugiau 30 omų | kompl | 56 |  |  | TS-3-TS-4
20. | Įžeminimo kontūro perkeliamai atramai įrengimas ne daugiau 30 omų | vnt. | 25 |  |  | TS-3-TS-4
21. | Pamato perkeliamai atramai sumontavimas | vnt. | 25 |  |  | TS-3-TS-4
22. | Esamos 10,0 m atramos su šviestuvu demontavimas ir sumontavimas ant naujo pamato | vnt. | 25 |  |  | TS-3-TS-4
23. | Esamos atramos su šviestuvu demontavimas ir pristatymas į UAB „Vilniaus apšvietimas“ sandėlius | vnt. | 34 |  |  | TS-3-TS-4
24. | Esamo pamato atramai išmontavimas ir utilizavimas | vnt. | 59 |  |  | TS-3-TS-4
25. | Gnybtyno (rinklės) kabelių gyslų sujungimui montavimas atramoje | vnt. | 83 |  |  | TS-3-TS-4
26. | Atramų numeravimas | vnt. | 81 |  |  | TS-3-TS-4
27. | Kabelių žymėjimo aikštelių montavimas | kompl. | 186 |  |  | TS-3-TS-4
28. | Apšvietimo matavimai ir bandymai | m | 1 |  |  | TS-3-TS-4
29. | Archeologiniai žvalgymai ir priežiūra | vnt | 1 |  |  | TS-3-TS-4
30. | Nenaudojamų kabelių galų išmontavimas atramose | 100vnt | 1 |  |  | TS-3-TS-4
1.2. Statinio projekto gatvių apšvietimo bylos medžiagų žiniaraštis
1. | Vamzdis HDPE -⌀75 | m | 1960 |  |  | TS-2.5
2. | Vamzdis HDPE -⌀75 uždaru būdu | m | 130 |  |  | TS-2.5.1
3. | Signalinė juosta | m | 1960 |  |  | TS-2.3
4. | Kabelis vario gyslomis 2x1,5mm2 1,0/0,6kV, darbo temp. + 90˚ C | m | 784 |  |  | TS-2.1.1
5. | Kabelis aliuminio gyslomis 4x25 mm2 1,0/0,6kV, darbo temp. + 90˚ C | m | 2648 |  |  | TS-2.1
6. | Galinė mova kabeliui 4x25 mm2 | vnt. | 186 |  |  | TS-2.2
7. | Nauja metalinė dekoratyvinė atrama 6,0 m aukščio | kompl. | 32 |  |  | TS-2.6.1
8. | Nauja metalinė dekoratyvinė atrama su dekoratyvine gembe 10,0 m aukščio | kompl. | 18 |  |  | TS-2.6.1
9. | Nauja metalinė dekoratyvinė atrama su dekoratyvine dviguba gembe 10,0 m aukščio. | kompl. | 6 |  |  | TS-2.6.1
10. | Pamatas atramai | kompl. | 81 |  |  | TS-2.6.3
11. | Papildoma 1,0 m gembė-kronšteinas montavimui ant atramos 6,0 m aukštyje, kurios pasvirimo kampas 5 laipsniai. | kompl. | 6 |  |  | TS-2.6.2
12. | Papildoma 0,5 m gembė-kronšteinas montavimui ant atramos 6,0 m aukštyje, kurios pasvirimo kampas 5 laipsniai. | kompl. | 4 |  |  | TS-2.6.2
13. | Nauja papildoma dekoratyvinė gembė | vnt. | 11 |  |  | TS-2.6.2
14. | Dekoratyvinis šviestuvas IP66/IP66 apsaugos klasės su 57 W LED šviesos šaltiniais (diodais), 3000K. | kompl. | 10 |  |  | TS-2.8.1
15. | Dekoratyvinis šviestuvas IP66/IP66 apsaugos klasės su 51,5 W LED šviesos šaltiniais (diodais), 3000K. | kompl. | 10 |  |  | TS-2.8.1
16. | Dekoratyvinis šviestuvas IP66/IP66 apsaugos klasės su 26,5 W LED šviesos šaltiniais (diodais), 3000K. | kompl. | 8 |  |  | TS-2.8.1
17. | Dekoratyvinis šviestuvas IP66/IP66 apsaugos klasės su 17,5 W LED šviesos šaltiniais (diodais), 3000K. | kompl. | 13 |  |  | TS-2.8.1
18. | Dekoratyvinis šviestuvas IP66/IP66 apsaugos klasės su 13,5 W LED šviesos šaltiniais (diodais), 3000K. | kompl. | 18 |  |  | TS-2.8.1
19. | Šviestuvas IP66/IP66 apsaugos klasės su 51,3 W LED šviesos šaltiniais (diodais), 5000K. | kompl. | 2 |  |  | TS-2.8.2
20. | Šviestuvas IP66/IP66 apsaugos klasės su 54,6 W LED šviesos šaltiniais (diodais), 5000K. | kompl. | 7 |  |  | TS-2.8.2
21. | Šviestuvas IP66/IP66 apsaugos klasės su 62 W LED šviesos šaltiniais (diodais), 5000K. | kompl. | 1 |  |  | TS-2.8.2
22. | Šviestuvas IP66/IP66 apsaugos klasės su 71,4 W LED šviesos šaltiniais (diodais), 5000K. | kompl. | 2 |  |  | TS-2.8.2
23. | Šviestuvas IP66/IP66 apsaugos klasės su 75,4 W LED šviesos šaltiniais (diodais), 5000K. | kompl. | 2 |  |  | TS-2.8.2
24. | Šviestuvas IP66/IP66 apsaugos klasės su 80 W LED šviesos šaltiniais (diodais), 5000K. | kompl. | 4 |  |  | TS-2.8.2
25. | Šviestuvas IP66/IP66 apsaugos klasės su 82 W LED šviesos šaltiniais (diodais), 5000K. | kompl. | 2 |  |  | TS-2.8.2
26. | Šviestuvas IP66/IP66 apsaugos klasės su 90,2 W LED šviesos šaltiniais (diodais), 5000K. | kompl. | 2 |  |  | TS-2.8.2
27. | Šviestuvas IP66/IP66 apsaugos klasės su 99,9 W LED šviesos šaltiniais (diodais), 5000K. | kompl. | 1 |  |  | TS-2.8.2
28. | Šviestuvas IP66/IP66 apsaugos klasės su 100 W LED šviesos šaltiniais (diodais), 5000K. | kompl. | 1 |  |  | TS-2.8.2
29. | Individualaus šviestuvų valdymo maitinimo šaltiniai bevieliam valdymui | kompl. | 83 |  |  | TS-2.13-2.14
30. | Gnybtynas (rinklė) kabelių gyslų sujungimui su 6A saugikliu | vnt. | 83 |  |  | TS-2.9
31. | Įžeminimo kontūras atramai ne daugiau 30 omų. Komplekte - Įžeminimo elektrodas d 14,2 mm - vnt.10 - Elektrodų sujungimo mova d 14,2 mm - vnt.9 - Plieninis antgalis d 14,2 mm - vnt.1 - Įkalimo galvutė d 14,2 mm - vnt.1 - Cinkuota juosta 4x40mm – 0,5m | kompl. | 81 |  |  | TS-2.10
32. | Aerozoliniai dažai 400 ml | vnt. | 4 |  |  | TS-2.11
33. | Kabelių žymėjimo aikštelės | vnt. | 186 |  |  | TS-2.12
Suma viso kiekio (Eur be PVM):

## Maironio_Galutinis_DKŽ_1
Maironio gatvės Vilniuje tvarkybos ir kapitalinio remonto projektas
Suvestinis darbų kiekių žiniaraštis
Eil. Nr. | Darbų ir išlaidų aprašymai | Suma viso kiekio (Eur be PVM)
1 | Tvarkyba
2 | Susisiekimo dalis
3 | Susisiekimo/Architektūrinė dalis
4 | Želdinių dalis
5 | Gatvių apšvietimo dalis
Bendra (1 - 5 pozicijų suma) pasiūlymo kaina (Eur be PVM):

## Radvilaites_Projektas_2
Projekto žymuo | Projekto dalies sąnaudų kiekių žiniaraščio žymuo | Projekto dalies pavadinimas | Pastabos
VP-23-236-00-TDP-00 | Tvarkyba | Vilniaus senamiesčio (u. k. 16073) Barboros Radvilaitės gatvės trasos ir metalinių šulinių dangčių tvarkybos darbų (remonto) projektas | 2 projektas
VP-23-236-TP | S | Susisiekimo dalis | -
| SA | Susisiekimo/Architektūrinė dalis | -
| Ž | Želdinių dalis | -
| GA | Gatvių apšvietimo dalis | -

## Tvarkyba_2
Barboros Radvilaitės gatvės Vilniuje tvarkybos ir kapitalinio remonto projektas
Tvarkyba
Eil. | Darbų ir išlaidų apašymai | Mato | Kiekis | Kaina EUR be PVM
Nr. |  | vnt |  | Vieneto | Viso kiekio
1 | 2 | 3 | 4 | 5 | 6
1. Barboros Radvilaitės gatvės trasos nužymėjimas ir istorinio grindinio integravimas
1.1. | Grindinio akmenų išrinkimas, nuvalymas bei sandėliavimas objekte (h – 10-25 cm) | m2 | 100*
1.2. | Papildomų analogiškų akmenų poreikis (h – 10-25 cm) | m2 | 150
1.3. | Grindinio sumontavimas ant paruoštos dangos konstrukcijos (h – 10-25 cm) (konstrukcija vertinama TP Susisiekimo dalyje) | m2 | 225
1.4. | Papildomų pjautų akmenų montavimas ant paruoštos dangos konstrukcijos (formuojant minimalius tarpus <2mm, poreikiui esant apdirbant akmenį vietoje) | m2 | 233
1.5. | Tarpų užpildymas atsijomis | m2 | 60
2. Istoriniai šulinių dangčiai
2.1. | Elemento išmontavimas ir nukėlimas nuo pamato | vnt. | 2
2.2. | Paviršiaus nuvalymas rankiniu būdu | m2 | 0.5
2.3. | Elemento sumontavimas į originalią vietą | vnt. | 2
3. Esamų akmeninių bortų perkėlimas
3.1. | Akmeninio borto išrinkimas, nuvalymas bei sandėliavimas objekte (20x40cm) | m | 8
3.2. | Akmeninio borto sumontavimas, ant paruoštos dangos konstrukcijos | m | 8
Suma viso kiekio (Eur be PVM):

## S_2
Barboros Radvilaitės gatvės Vilniuje tvarkybos ir kapitalinio remonto projektas
Susisiekimo dalis
Eil. | Darbų ir išlaidų | Mato | Kiekis | Kaina EUR be PVM
Nr. | aprašymai | vnt |  | Vieneto | Viso kiekio
1 | 2 | 3 | 4 | 5 | 6
1. Paruošiamieji ir ardymo darbai
1.1. | Gatvės ašinės linijos nužymėjimas trasoje | km | 0.26
1.2. | Kelio ženklų skydų demontavimas nuo vienastiebių atramų | vnt. | 85
1.3. | Krypčių rodyklių ir jų atramų demontavimas, nuvalymas ir saugojimas | vnt. | 1 |  |  | 1 plius papildomas kiekis po projekto suderinimo
1.4. | Kelio ženklų vienastiebių atramų demontavimas | vnt. | 25
1.5. | Kelio ženklų skydų ir atramų (be pamatų) pakrovimas ir išvežimas iki 15 km atstumu | t | 0.8
1.6. | Asfalto dangos frezavimas su pakrovimu | m2 | 3031
1.7. | Asfalto drožlių išvežimas iki 15 km atstumu (į statytojo nurodytą vietą) | m3 | 364
1.8. | Guminio parkavimo bortelio (ratų atmušėjo) demontavimas | vnt | 58
1.9. | Granitinių kelio bortų ant betoninio pagrindo išardymas | m | 38
1.10. | Betoninių kelio bortų ant betoninio pagrindo išardymas | m | 580
1.11. | Betoninių vejos bortų ant betoninio pagrindo išardymas | m | 50
1.12. | Betoninių trinkelių dangos išardymas | m2 | 466
1.13. | Granitinių plytelių dangos išardymas | m2 | 178
1.14. | Betoninių plytelių dangos išardymas | m2 | 2710
1.15. | Statybinio laužo (kelio bortų, trinkelių, plytelių, betoninių kelio ženklų pamatų ir kt.) pakrovimas ir išvežimas iki 15 km atstumu | t | 860
2. Žemės sankasos įrengimo darbai
2.1. | Grunto kasimas ekskavatoriais iškasose, pakrovimas į autosavivarčius ir pervežimas iki 15 km atstumu (į išlykį) | m3 | 3060
2.2. | Grunto kasimas rankiniu būdu | m3 | 1567
2.3. | Žemės sankasos įrengimas iš smėlingo grunto | m3 | 596
2.4. | Žemės sankasos viršaus planiravimas mechanizuotu būdu | m2 | 6285
2.5. | Žemės sankasos viršaus tankinimas mechanizuotu būdu | m3 | 1886
2.6. | Žemės sankasos viršaus planiravimas rankiniu būdu | m2 | 300
2.7. | Žemės sankasos viršaus tankinimas rankiniu būdu | m3 | 90
2.8. | Geotekstilės (svoris ≥ 200 g/m2) paklojimas ant sankasos viršaus | m2 | 6914
2.9. | Armuojančių geotinklų (išilgai ≥ 60 kN/m, skersai ≥ 60 kN/m) paklojimas ant sankasos viršaus | m2 | 3322
3. Bortų įrengimo darbai
3.1. | Granitinių kelio bortų 100.15.30 ant C20/25 betono pagrindo įrengimas (1m – 0,12 m3 betono) | m | 494
3.2. | Granitinių nužemintų kelio bortų 100.15.22 ant C20/25 betono pagrindo įrengimas (1m – 0,12 m3 betono) | m | 337
3.3. | Granitinių įvažiavimo kelio bortų 100.15.22 ant C20/25 betono pagrindo įrengimas (1m – 0,12 m3 betono) | m | 70
3.4. | Granitinių vejos bortų 100.8.20 ant C20/25 betono pagrindo įrengimas | m | 428
4. Važiuojamosios dalies pagrindų ir dangos įrengimo darbai (DK 3 dangos konstrukcijos klasė)
4.1. | Apsauginio šalčiui atsparaus sluoksnio įrengimas | m3 | 1126
4.2. | 25 cm skaldos pagrindo sluoksnio iš nesurištojo mineralinių medžiagų mišinio 0/45 įrengimas | m2 | 2096
4.3. | 4 cm storio pasluoksnio iš granito smulkiosios mineralinės medžiagos mišinio 0/11 įrengimas | m2 | 1996
4.4. | 14 cm storio juodo granito trinkelių 15x30 dangos įrengimas, siūles užpildant smulkiosios mineralinės medžiagos mišiniu 0/5 | m2 | 1996
5. Įvažiavimų į kiemus ir parkavimo vietų įrengimo darbai
5.1. | Apsauginio šalčiui atsparaus sluoksnio įrengimas | m3 | 558
5.2. | 25 cm skaldos pagrindo sluoksnio iš nesurištojo mineralinių medžiagų mišinio 0/45 įrengimas | m2 | 957
5.3. | 4 cm storio pasluoksnio iš granito smulkiosios mineralinės medžiagos mišinio 0/11 įrengimas | m2 | 874
5.4. | 10 cm storio granitinių trinkelių 10x20 dangos įrengimas, siūles užpildant smulkiosios mineralinės medžiagos mišiniu 0/5 | m2 | 874
5.5. | Klinkerio grindinys analogiškas kaip Šiltadaržio gatvėje | m2 | 37
6. Įvažiavimų į kiemus ir parkavimo vietų įrengimo darbai iš lygaus pjauto (viršus ir apačia) grindinio dangos
6.1. | Apsauginio šalčiui atsparaus sluoksnio įrengimas | m3 | 80
6.2. | 25 cm skaldos pagrindo sluoksnio iš nesurištojo mineralinių medžiagų mišinio 0/45 įrengimas | m2 | 158
6.3. | 10 cm storio pasluoksnio iš granito smulkiosios mineralinės medžiagos mišinio 0/11 įrengimas | m2 | 150
6.4. | 10 cm akmens rieduliai 10-15 cm skersmens, siūlių užpildas - skiedinys iš fr 0/4 smėlio su 1% superplastiklio | m2 |  |  |  | TVARKYBOS DARBAI
7. Šaligatvių dangos konstrukcijos įrengimo darbai
7.1. | Apsauginio šalčiui atsparaus sluoksnio įrengimas | m3 | 380
7.2. | 20 cm skaldos pagrindo sluoksnio iš nesurištoji mineralinių medžiagų mišinio 0/45 įrengimas | m2 | 2367
7.3. | 3 cm storio pasluoksnio iš granito smulkiosios mineralinės medžiagos mišinio 0/5 įrengimas | m2 | 2254
7.4. | 8 cm storio šviesiai pilkų granitinių plytelių 20x20 dangos įrengimas, siūles užpildant smulkiosios mineralinės medžiagos mišiniu 0/5 | m2 | 2100
7.5. | 8 cm storio reljefinių granitinių šviesiai pilkų vedimo plytelių 30x30 dangos įrengimas, neregių vedimo sistemai, siūles užpildant granito smulkiosios mineralinės medžiagos mišiniu 0/5 | m2 | 3
7.6. | 8 cm storio reljefinių granitinių šviesiai pilkų įspėjimo plytelių 30x30 dangos įrengimas, neregių vedimo sistemai, siūles užpildant granito smulkiosios mineralinės medžiagos mišiniu 0/5 | m2 | 23
7.7. | 8 cm storio reljefinių granitinių juodų vedimo plytelių 30x30 dangos įrengimas, neregių vedimo sistemai, siūles užpildant granito smulkiosios mineralinės medžiagos mišiniu 0/5 | m2 | 34
7.8. | 8 cm storio reljefinių granitinių juodų įspėjimo plytelių 30x30 dangos įrengimas, neregių vedimo sistemai, siūles užpildant granito smulkiosios mineralinės medžiagos mišiniu 0/5 | m2 | 76
7.9. | 8 cm storio tamsių granitinių plytelių 20x20 dangos įrengimas, siūles užpildant smulkiosios mineralinės medžiagos mišiniu 0/5 (tamsus apvadas ties įvažiavimais) | m2 | 18
8. Šaligatvių dangos konstrukcijos įrengimo darbai iš lygaus pjauto (viršus ir apačia) grindinio dangos
8.1. | Apsauginio šalčiui atsparaus sluoksnio įrengimas | m3 | 15
8.2. | 20 cm skaldos pagrindo sluoksnio iš nesurištoji mineralinių medžiagų mišinio 0/45 įrengimas | m2 | 92
8.3. | 4 cm storio pasluoksnio iš granito smulkiosios mineralinės medžiagos mišinio 0/5 įrengimas | m2 | 88
8.4. | 10 cm akmens rieduliai 10-15 cm skersmens, siūlių užpildas - skiedinys iš fr 0/4 smėlio su 1% superplastiklio | m2 |  |  |  | TVARKYBOS DARBAI
9. Šaligatvių dangos konstrukcijos įrengimo darbai iš istorinių akmens riedulių dangos
9.1. | Apsauginio šalčiui atsparaus sluoksnio įrengimas | m3 | 40
9.2. | 20 cm skaldos pagrindo sluoksnio iš nesurištoji mineralinių medžiagų mišinio 0/45 įrengimas | m2 | 252
9.3. | 10 cm pasluoksnis iš hidrauliškai surišto skiedinio | m2 | 240
9.4. | Akmens rieduliai 10-15 cm skersmens tarpus užpildant sausu betonu | m2 |  |  |  | TVARKYBOS DARBAI
10. Dviračių tako dangos konstrukcijos įrengimo darbai
10.1. | Apsauginio šalčiui atsparaus sluoksnio įrengimas | m3 | 109
10.2. | 20 cm skaldos pagrindo sluoksnio iš nesurištoji mineralinių medžiagų mišinio 0/45 įrengimas | m2 | 678
10.3. | 3 cm storio pasluoksnio iš granito smulkiosios mineralinės medžiagos mišinio 0/5 įrengimas | m2 | 646
10.4. | 8 cm storio šviesiai pilkų granitinių trinkelių 10x20 dangos įrengimas, siūles užpildant smulkiosios mineralinės medžiagos mišiniu 0/5 | m2 | 626
10.5. | 8 cm storio tamsių granitinių trinkelių 10x20 dangos įrengimas, siūles užpildant smulkiosios mineralinės medžiagos mišiniu 0/5 (tamsus apvadas) | m2 | 20
11. Horizontalaus gatvės ženklinimo įrengimo darbai
11.1. | Dangos ženklinimas 8 cm storio granitininėmis juodomis trinkelėmis 10x20, siūles užpildant smulkiosios mineralinės medžiagos mišiniu 0/5 | m2 | 12
11.2. | Dangos ženklinimas 10 cm storio granitininėmis juodomis trinkelėmis 10x20, siūles užpildant smulkiosios mineralinės medžiagos mišiniu 0/5 | m2 | 36
11.3. | Dangos ženklinimas 10 cm storio granitininėmis šviesiai pilkomis trinkelėmis 10x20, siūles užpildant smulkiosios mineralinės medžiagos mišiniu 0/5 | m2 | 2
11.4. | Dangos ženklinimas 14 cm storio granitininėmis šviesiai pilkomis trinkelėmis 15x30, siūles užpildant smulkiosios mineralinės medžiagos mišiniu 0/5 | m2 | 69
11.5. | Dangos ženklinimas 14 cm storio granitininėmis šviesiai pilkomis trinkelėmis 15x30, siūles užpildant smulkiosios mineralinės medžiagos mišiniu 0/5 | m2 | 33 |  |  | Ties gatvės ašine linija
12. Vertikalaus kelio ženklinimo įrengimo darbai
12.1. | Kelio ženklų vienastiebių metalinių atramų (Ø76,1 mm) ant monolitinių betoninių pamatų įrengimas – atramų – skydų (1 grupė) | vnt. m m2 | 16 48 6 |  |  | 1 plius papildomas kiekis po projekto suderinimo
12.2 | Papildomų kelio ženklų skydų montavimas prie jau įrengtų vienastiebių atramų ar apšvietimo atramų – kelio ženklų skydai (1 grupė) | vnt. m2 | 79 24 |  |  | papildomas kiekis po projekto suderinimo
12.3. | Krypčių rodyklių ir atramų atvežimas iš sandėliavimo vietos ir jų atstatymas | vnt. | 1
13. Kiti darbai
13.1. | Surenkami PE vamzdžiai Telia tinklams d-110 mm | m | 44
13.2. | Šulinių angos reguliavimas aukščio reguliavimo žiedais (nekeičiant šulinių liukų) ir naujo šulinio dangčio įrengimas. (Vilniaus šilumos tinklų) – aukščio reguliavimo žiedai – šulinio dangčiai | vnt. vnt./m3 vnt. | 5 5/0,1 5 |  |  | Dėl šulinio dangčio tipo ir dizaino kreiptis į tinklą eksploatuojančia organizaciją
13.3. | Šulinių angos reguliavimas aukščio reguliavimo žiedais (nekeičiant šulinių liukų) ir naujo šulinio dangčio įrengimas. (Elektros tinklo) – aukščio reguliavimo žiedai – šulinio dangčiai | vnt. vnt./m3 vnt. | 3 3/0,06 3 |  |  | Dėl šulinio dangčio tipo ir dizaino kreiptis į tinklą eksploatuojančia organizaciją
13.4. | Šulinių angos reguliavimas aukščio reguliavimo žiedais (nekeičiant šulinių liukų) ir naujo šulinio dangčio įrengimas (Ryšių tinklo Telia) – aukščio reguliavimo žiedai – šulinio dangčiai | vnt. vnt./m3 vnt. | 14 14/0,28 14 |  |  | Dėl šulinio dangčio tipo ir dizaino kreiptis į tinklą eksploatuojančia organizaciją
Suma viso kiekio (Eur be PVM):

## SA_2
Barboros Radvilaitės gatvės Vilniuje tvarkybos ir kapitalinio remonto projektas
Susisiekimo/Architektūrinė dalis
Eil. | Darbų ir išlaidų | Mato | Kiekis | Kaina EUR be PVM
Nr. | aprašymai | vnt |  | Vieneto | Viso kiekio
1 | 2 | 3 | 4 | 5 | 6
1. Mažoji architektūra
1.1. | Suolas su atlošu | vnt. | 3
1.2. | Dviračių stovas | vnt. | 6
1.3. | Šiukšlių dėžė | vnt. | 9
1.4. | Atitvaras prie viešojo transporto stotelės | vnt. | 3
2. Laiptų, atraminių, akmeninių bortų tvarkymo darbai
2.1. | Nuardoma suskaldyta akmens plytelių apdaila | m2 | 3
2.2. | Išlyginiama pažeista geometrija, remontiniu mišiniu | m2 /m3 | 10/ 0,5
2.3. | Akuriami laiptai iš analogiškų akmens pakopų (granitas h=15cm) | m2 /m | 2 /6
2.4. | Atukuriama atraminės apdaila iš analogiškų akmens gaminių (granitas 5-7cm) | m2 /m3 | 2 /0,2
3. Elementų perkėlimai ir demontavimai
3.1. | Viešojo transporto paviljono perstatymas | vnt. | 2 |  |  | Saugomi esami paviljonai nuvalomi ir sumontuojami į naujus pamatus (pagal gamintojų rekomendacijas)
3.2. | Perkeliami esami reklaminiai ir skelbimų stendai | vnt. | 4
3.3. | Suolų, dviračių stovų, stendų ir kitų elementų demontavimas ir perdavimas saugoti UAB „Grinda“ | vnt. | 15 |  |  | Tikslinama pagal faktinį kiekį
Suma viso kiekio (Eur be PVM):

## Z_2
Barboros Radvilaitės gatvės Vilniuje tvarkybos ir kapitalinio remonto projektas
Želdinių dalis
Eil. | Darbų ir išlaidų | Mato | Kiekis | Kaina EUR be PVM
Nr. | aprašymai | vnt |  | Vieneto | Viso kiekio
1 | 2 | 3 | 4 | 5 | 6
1. Paruošiamieji darbai
1.1. | Šalinimo darbai
1.1.1. | Didesnio kaip 30cm skersmens kelmų transportavimas ( atstumas 100.00 m) | vnt. | 2
1.2. | Genėjimo darbai
1.2.1. | Lapuočių medžių genėjimas, retinant vainiką, dirbant iš autobokštelio, kai genimų medžių kamienų skersmuo iki 40 cm (medis) k9=1.15 | vnt. | 2
1.2.2. | Lapuočių medžių genėjimas dirbant iš autobokštelio, kai medžio diametras iki 40 cm | vnt. | 6
1.2.3. | Lapuočių medžių genėjimas dirbant iš autobokštelio, kai medžio diametras nuo 40 cm | vnt. | 5
1.2.4. | Nugenėtų šakų pakrovimas į autosavivarčius ir išvežimas rangovo pasirinktu atstumu | m3 | 12
2. Projektuojami želdiniai
2.1. | Medžiai
2.1.1. | Sidabrinė liepa ‚Brabant‘ / Tilia tomentosa | vnt. | 1
2.2. | Krūmai masyvui
2.2.1. | Kalninis serbentas / Ribes alpinum | vnt. | 263
3. Reikalingos medžiagos
3.1. | Dirvožemis
3.1.1. | Dirvožemis medžiams (1x1x1) | m3 | 1
3.1.2. | Dirvožemis krūmų masyvui 128 m2 ( gylis 0,4m) | m3 | 51
3.2. | Šaknų apsaugos zonoje medžių šaknų atkasimas oro kastuvu. (Kiekis tikslinamas statybų metu). | m2 | 260
3.3. | Laistymo maišai, esamų medžių laistymui statybų metu. | vnt. | 18
3.4. | Atkastų šaknų dengimas sintetine ar savaime suyrančia 150 g/m² geotekstile. (Kiekis tikslinamas statybų metu). | m2 | 260
3.5. | Vertikalūs pasodintų medžių šaknyno maitinimo- vėdinimo šulinėlis (1 vnt): – drenažo vamzdis su geotekstilės filtru dn 80/92 mm, 0,5 m gylio; – kamštis dn 92; | vnt. | 36
3.6. | Esamų medžių laistymas biostimuliatoriais statybų metu. 20ml biostimuliatoriaus / 10 l vandens vienam medžiui (Kiekis tikslinamas statybų metu) | vnt. | 9
3.7. | Arboristo priežiūra statybų metu | val. | 10
3.8. | Medžio tvirtinimo komplektas (kuolai- 2 vnt. tvirtinimo diržas) | vnt. | 1
3.9. | Vertikalūs pasodintų medžių šaknyno maitinimo šulinėlis (1 vnt): - drenažo vamzdis su geotekstilės filtru dn 80/92 mm, 3 metrai; - trišakis dn 92; - kamštis dn 92; | vnt. | 1
3.10. | Mulčas 128 m2 (10 cm storio) | m3 | 12.8
Suma viso kiekio (Eur be PVM):

## GA_2
Barboros Radvilaitės gatvės Vilniuje tvarkybos ir kapitalinio remonto projektas
Gatvių apšvietimo dalis
Eil. | Darbų ir išlaidų | Mato | Kiekis | Kaina EUR be PVM
Nr. | aprašymai | vnt |  | Vieneto | Viso kiekio
1 | 2 | 3 | 4 | 5 | 6
1.1 Gatvės apšvietimo tinklų statybos montavimo darbai
1. | Trasos nužymėjimas | tšk | 55 |  |  | TS-3-TS-4
2. | Kabelio tranšėjos kasimas/užkasimas rankiniu būdu | m | 288 |  |  | TS-3-TS-4
3. | Kabelio tranšėjos kasimas/užkasimas mechanizuotai | m | 265 |  |  | TS-3-TS-4
4. | Vamzdžio HDPE Ø75 paklojimas tranšėjoje | m | 553 |  |  | TS-3-TS-4
5. | Vamzdžio HDPE Ø110 paklojimas uždaru būdu | m | 60 |  |  | TS-3-TS-4
6. | Signalinės juostos montavimas | m | 553 |  |  | TS-3-TS-4
7. | Kabelio montavimas vamzdyje | m | 613 |  |  | TS-3-TS-4
8. | Kabelio montavimas ant konstrukcijų (atramoje) | m | 147 |  |  | TS-3-TS-4
9. | Kabelio montavimas ant atramoje iki šviestuvo | m | 104 |  |  | TS-3-TS-4
10. | Naujų metalinių dekoratyvinių atramų 6,0 m aukščio su pamatu bei šviestuvu montavimas. | kompl. | 7 |  |  | TS-3-TS-4
11. | Papildomos dekoratyvinės gembės ir esamo šviestuvo sumontavimas ant atramos šviestuvams | kompl. | 1 |  |  | TS-3-TS-4
12. | Papildomos gembės su šviestuvu sumontavimas ant atramos perėjų šviestuvams | kompl. | 1 |  |  | TS-3-TS-4
13. | Naujų metalinių dekoratyvinių atramų su 1,0 m gembe 6,0 m aukščio su pamatu bei šviestuvu montavimas pėsčiųjų perėjoms. | kompl. | 3 |  |  | TS-3-TS-4
14. | Naujų metalinių dekoratyvinių atramų 10,0 m aukščio su pamatu, dekoratyvine gembe bei šviestuvu montavimas. | kompl. | 1 |  |  | TS-3-TS-4
15. | Individualaus šviestuvų valdymo maitinimo šaltinio montavimas | kompl. | 13 |  |  | TS-3-TS-4
16. | Galinės movos montavimas kabeliui 4x25 mm2 | vnt. | 49 |  |  | TS-3-TS-4
17. | Sujungimo movos montavimas kabeliui 4x25 mm2 | vnt. | 1 |  |  | TS-3-TS-4
18. | Įžeminimo kontūro atramai įrengimas ne daugiau 30 omų | kompl. | 11 |  |  | TS-3-TS-4
19. | Įžeminimo kontūro perkeliamai atramai įrengimas ne daugiau 30 omų | kompl. | 9 |  |  | TS-3-TS-4
20. | Pamato perkeliamai atramai sumontavimas | kompl. | 9 |  |  | TS-3-TS-4
21. | Esamos 10,0 m atramos su šviestuvu demontavimas ir sumontavimas ant naujo pamato | kompl. | 9 |  |  | TS-3-TS-4
22. | Esamos 6,0 m atramos su šviestuvu demontavimas ir pristatymas į UAB „Vilniaus apšvietimas“ sandėlius | kompl. | 3 |  |  | TS-3-TS-4
23. | Esamos atramos su šviestuvu demontavimas ir pristatymas į UAB „Vilniaus apšvietimas“ sandėlius | kompl. | 1 |  |  | TS-3-TS-4
24. | Esamos šviestuvo demontavimas ir pristatymas į UAB „Vilniaus apšvietimas“ sandėlius | kompl. | 1 |  |  | TS-3-TS-4
25. | Naujo šviestuvo sumontavimas ant esamos atramos | kompl. | 1 |  |  | TS-3-TS-4
26. | Gnybtyno (rinklės) kabelių gyslų sujungimui montavimas atramoje | kompl. | 20 |  |  | TS-3-TS-4
27. | Atramų numeravimas | kompl. | 20 |  |  | TS-3-TS-4
28. | Kabelių žymėjimo aikštelių montavimas | vnt. | 49 |  |  | TS-3-TS-4
29. | Apšvietimo matavimai ir bandymai | kompl. | 1 |  |  | TS-3-TS-4
30. | Archeologiniai žvalgymai ir priežiūra | kompl. | 1 |  |  | TS-3-TS-4
31. | Esamų apšvietimo pamatų demontavimas ir pristatymas į UAB „Vilniaus apšvietimas“ sandėlius | kompl. | 13 |  |  | TS-3-TS-4
32. | Nenaudojamų kabelių galų išmontavimas atramose | kompl. | 1 |  |  | TS-3-TS-4
1.2. Statinio projekto gatvių apšvietimo bylos medžiagų žiniaraštis
1. | Vamzdis HDPE -Æ75 | m | 553 |  |  | TS-2.5
2. | Vamzdis HDPE -Æ110 uždaru būdu | m | 60 |  |  | TS-2.5.1
3. | Signalinė juosta | m | 553 |  |  | TS-2.3
4. | Kabelis vario gyslomis 2x1,5mm2 1,0/0,6kV, darbo temp. + 90˚ C | m | 104 |  |  | TS-2.1.1
5. | Kabelis aliuminio gyslomis 4x25 mm2 1,0/0,6kV, darbo temp. + 90˚ C | m | 760 |  |  | TS-2.1
6. | Galinė mova kabeliui 4x25 mm2 | vnt. | 49 |  |  | TS-2.2
7. | Sujungimo mova kabeliui 4x25 mm2 | vnt. | 1 |  |  | TS-2.2
8. | Nauja metalinė dekoratyvinė atrama 10,0 m aukščio | kompl. | 1 |  |  | TS-2.6.1
9. | Nauja metalinė dekoratyvinė atrama 6,0 m aukščio | kompl. | 10 |  |  | TS-2.6.1
10. | Nauja papildoma dekoratyvinė gembė 1,0 m | vnt. | 1 |  |  | TS-2.6.2
11. | Pamatas atramai | kompl. | 20 |  |  | TS-2.6.3
12. | Papildoma 1,0 m gembė-kronšteinas montavimui ant atramos 6,0 m aukštyje. | kompl. | 4 |  |  | TS-2.6.2
13. | Dekoratyvinis šviestuvas IP66/IP66 apsaugos klasės su 9 W LED šviesos šaltiniais (diodais), 2700K. | kompl | 7 |  |  | TS-2.8.1
14. | Dekoratyvinis šviestuvas IP66/IP66 apsaugos klasės su 77 W LED šviesos šaltiniais (diodais), 3000K. | kompl | 2 |  |  | TS-2.8.1
15. | Šviestuvas IP66/IP66 apsaugos klasės su 51,3 W LED šviesos šaltiniais (diodais), 5000K. | kompl | 2 |  |  | TS-2.8.2
16. | Šviestuvas IP66/IP66 apsaugos klasės su 111 W LED šviesos šaltiniais (diodais), 5000K. | kompl | 2 |  |  | TS-2.8.2
17. | Individualaus šviestuvų valdymo maitinimo šaltiniai bevieliam valdymui | kompl | 13 |  |  | TS-2.13-2.14
18. | Gnybtynas (rinklė) kabelių gyslų sujungimui su 10A saugikliu | vnt | 20 |  |  | TS-2.9
19. | Įžeminimo kontūras atramai ne daugiau 30 omų. Komplekte - Įžeminimo elektrodas d 14,2 mm - vnt.10 - Elektrodų sujungimo mova d 14,2 mm - vnt.9 - Plieninis antgalis d 14,2 mm - vnt.1 - Įkalimo galvutė d 14,2 mm - vnt.1 - Cinkuota juosta 4x40mm – 0,5m | kompl. | 20 |  |  | TS-2.10
20. | Aerozoliniai dažai 400 ml | kompl. | 2 |  |  | TS-2.11
21. | Kabelių žymėjimo aikštelės | kompl. | 49 |  |  | TS-2.12
Suma viso kiekio (Eur be PVM):

## Radvilaites_Galutinis_DKŽ_2
Barboros Radvilaitės gatvės Vilniuje tvarkybos ir kapitalinio remonto projektas
Suvestinis darbų kiekių žiniaraštis
Eil. Nr. | Darbų ir išlaidų aprašymai | Suma viso kiekio (Eur be PVM)
1 | Tvarkyba
2 | Susisiekimo dalis
3 | Susisiekimo/Architektūrinė dalis
4 | Želdinių dalis
5 | Gatvių apšvietimo dalis
Bendra (1 - 5 pozicijų suma) pasiūlymo kaina (Eur be PVM):

## Šv.Onos_Skvero_Projektas_3
Projekto žymuo | Projekto dalies sąnaudų kiekių žiniaraščio žymuo | Projekto dalies pavadinimas | Pastabos
VP-20-199-00-TDP-00 | Tvarkyba | ONOS SKVERO TARP MAIRONIO IR ŠV. MYKOLO GATVIŲ, VILNIAUS ŠVENTŲJŲ PRANCIŠKAUS ASYŽIEČIO, BERNARDINO SIENIEČIO BEI ŠV. ONOS BAŽNYČIŲ IR BERNARDINŲ VIENUOLYNO STATINIŲ ANSAMBLIO (U,K,766) TERITORIJOJE, TVARKYBOS DARBŲ (TAIKOMŲJŲ TYRIMŲ, RESTAURAVIMO, KONSERVAVIMO) DARBAI | 3 projektas
VP-20-199-TP | SA | Architektūrinė dalis | -
| SK | Konstrukcijų dalis | -
| LVN | Vandentiekio ir nuotekų šalinimo dalis | -
| S | Susisiekimo dalis
| ER | Elektroninių ryšių dalis
| EAB | Abonentinių elektros tinklų dalis
| GA | Gatvių apšvietimo dalis | -

## Tvarkyba_3
Šv. Onos skvero tvarkymo, Maironio gatvės dalies, Vilniuje, ties Šv. Onos bažnyčia, rekonstravimo, inžinerinių tinklų bei statinių statybos ir rekonstravimo projektas
Tvarkyba
Eil. | Darbų ir išlaidų | Mato | Kiekis | Kaina EUR be PVM
Nr. | aprašymai | vnt |  | Vieneto | Viso kiekio
1 | 2 | 3 | 4 | 5 | 6
1 | ATIDENGTO RIEDULIŲ GRINDINIO RESTAURAVIMAS | m2 | 45 |  |  | Kiekis tikslinamas atkasus platesnį plotą.
2 | Išlikusio grindinio valymas (Atkasus reikalinga nuvalyti žemes, sutvarkyti užpildą tarp akmenų) | m2 | 30
3 | Suardyto grindinio išrinkimas ir išsaugojimas h-14cm (D10-20cm) (Grindinio akmenys išrenkami, nuvalomi ir išsaugojami) | m2 | 15
4 | Grindinio sudėjimas ant paruoštos konstrukcijos h-14cm (D10-20cm) (Naudojant esamus akmenis, bei prireikus papildant naujais analogiško tipo ir dydžio akmenims sudedamas grindinys ant paruošto pagrindo) | m2 | 15
Suma viso kiekio (Eur be PVM):

## SA_3
Šv. Onos skvero tvarkymo, Maironio gatvės dalies, Vilniuje, ties Šv. Onos bažnyčia, rekonstravimo, inžinerinių tinklų bei statinių statybos ir rekonstravimo projektas
Architektūrinė dalis
Eil. | Darbų ir išlaidų | Mato | Kiekis | Kaina EUR be PVM
Nr. | aprašymai | vnt |  | Vieneto | Viso kiekio
1 | 2 | 3 | 4 | 5 | 6
1. Mažoji architektūra
1.1. | SUOLAS SL-1 (gaminamas pagal DP brėžinius) | vnt. | 2
1.1.1. | Metalinis rėmas |  |  |  |  | Žiūrėti SK dalyje
1.1.2. | Apdaila
1.1.2.1. | Tropinė mediena 40x40mm | m3 | 2
1.2. | SUOLAS SL-2 (gaminamas pagal DP brėžinius) |  | 1
1.2.1. | Metalinis rėmas |  |  |  |  | Žiūrėti SK dalyje
1.2.2. | Apdaila
1.2.2.1. | Tropinė mediena 40x40mm | m3 | 1.5
1.3. Kiti mažosios architektūros elementai
1.3.1. | Šiukšliadėžės
1.3.1.1. | Metalinė šiukšliadėžė su medienos apdaila | vnt. | 4
1.3.1.2. | Pamatai |  |  |  |  | Žiūrėti SK dalyje
1.3.2. | Dviračių stovai
1.3.2.1. | Metaliniai dviračių stovai | vnt. | 5
1.3.2.2. | Pamatai | m3 |  |  |  | Žiūrėti SK dalyje
1.3.3. | Atitvariniai stulpeliai |  |  |  |  | Dalinai naudojami esami
1.3.3.1. | Atnaujinami esami stulpeliai (su išmontavimu ir su montavimu) | vnt. | 50
1.3.3.2. | Nauji Stulpeliai | vnt. | 10 |  |  | Tikslintis vietoje
1.3.3.3. | Pamatai |  |  |  |  | Žiūrėti SK dalyje
1.3.4. | Lauko vandens gertuvė
1.3.4.1. | Gertuvė | vnt. | 1
1.3.4.2. | Pamatai | m3 |  |  |  | Žiūrėti SK dalyje
1.3.5. | Esamo stendo perkėlimas |  | 1
1.4. Šviestuvų stogeliai ir informacinės lentos
1.4.1. | Stogelis šviestuvui grindiniui pašviesti |  | 1 |  |  | Žiūrėti SK dalyje
1.4.1.1. | Corten profiliai 50x50 t-3mm |  |  |  |  | Žiūrėti SK dalyje
1.4.1.2. | Corten plokštės 5mm |  |  |  |  | Žiūrėti SK dalyje
1.4.1.3. | Corten plokštės 10mm |  |  |  |  | Žiūrėti SK dalyje
1.4.1.4. | Tvirtinimo detalės |  |  |  |  | Žiūrėti SK dalyje
1.4.1.5. | Hidroizoliacija |  |  |  |  | Žiūrėti SK dalyje
1.4.1.6. | Skalda fr. 16/32mm |  |  |  |  | Žiūrėti SK dalyje
1.4.1.7. | Smėlis |  |  |  |  | Žiūrėti SK dalyje
1.4.1.8. | Betonas pamatams C25/30 XC2 W2 armavimas ~30kg/m3 |  |  |  |  | Žiūrėti SK dalyje
1.4.2. | Stogelis šviestuvui ir informacinei lentai |  | 1 |  |  | Žiūrėti SK dalyje
1.4.2.1. | Corten profiliai 50x50 t-3mm |  |  |  |  | Žiūrėti SK dalyje
1.4.2.2. | Corten plokštės 5mm |  |  |  |  | Žiūrėti SK dalyje
1.4.2.3. | Corten plokštės 10mm |  |  |  |  | Žiūrėti SK dalyje
1.4.2.4. | Tvirtinimo detalės |  |  |  |  | Žiūrėti SK dalyje
1.4.2.5. | Grafinė ir tekstinė informacija atspausta šilkografija |  |  |  |  | Tekstas ir grafinė medžiaga detalizuojama DP stadijoje
2. Laiptai ir suolai
2.1. | Suolas ir laiptai prie pagrindinės aikštės
2.1.1. | Medienos apdaila
2.1.1.1. | Tropinės mediena 50x100x900mm | vnt./m3 | 529/24
2.1.1.2. | Tvirtinimo detalės (varžtai, profiliai ir pan.) |  |  |  |  | Žiūrėti SK dalyje
2.2. | Akmens plokščių apdaila
2.2.1.1. | Akmens plokščių ir blokų apdaila ~ 150mm | m3 | 10 |  |  | Skirtingi gabaritai, tikslinama DP stadijoje
2.2.1.2. | Akmens plokščių ir blokų apdaila ~50mm | m3 | 5
2.2.1.3. | Tvirtinimo detalės (varžtai, profiliai ir pan.) |  |  |  |  | Žiūrėti SK dalyje
2.3. | Suolas prie gatvės
2.3.1. | Medienos apdaila
2.3.1.1. | Tropinės mediena 50x100x900mm | vnt./m3 | 96/0,5
2.3.1.2. | Tvirtinimo detalės (varžtai, profiliai ir pan.) |  |  |  |  | Žiūrėti SK dalyje
2.4. | Akmens apdaila
2.5. | Akmens plokščių ir blokų apdaila ~50mm | m3 | 1 |  |  | Skirtingi gabaritai, tikslinama DP stadijoje
2.6. | Tvirtinimo detalės (varžtai, profiliai ir pan.) |  |  |  |  | Žiūrėti SK dalyje
3. Kiti sprendiniai
3.1. | Atidengiama esama siena
3.1.1. | Sienos sutvarkymas | m2
3.1.1.1. | Sienos valymas po atidengimo | m2 | 20 |  |  | Tikslinti pagal faktą
3.1.1.2. | Sienos mūro tvarkymas (susidėvėjusių plytų keitimas, perrišimai, skiedinio tvarkymas) | m2 | 2 |  |  | Tikslinti pagal faktą
3.1.1.3. | Sienos lyginimas ir paruošimas tinkavimui | m2 | 20 |  |  | Tikslinti pagal faktą
3.1.1.4. | Tinkavimas sanuojančiu tinku (su visomis reikalingomis papildomomis procedūromis ir technologijomis) | m2 | 9 |  |  | Tikslinti pagal faktą
3.1.1.5. | Fasadiniais dažais dažomas paviršius | m2 | 60 |  |  | Tikslinti pagal faktą
3.1.2. | Metalinės plokštės tvirtinimas | m2 | 1
3.1.2.1. | Nerūdijančio plieno plokštė (veidrodinis paviršius) | m2 | 2
3.1.2.2. | Apvadinis rėmas iš metalinio dažyto profilio | m | 9
3.1.2.3. | Tvirtinimo detalės (ankeriai) | vnt. | 10
1. Šalinami želdiniai
1 | Minkštųjų veislių medžių nuo 8 iki 16 cm diametro kirtimas, supjaustymas, pakrovimas į autosavivarčius ir išvežimas rangovo pasirinktu atstumu | vnt. | 10
2 | Minkštųjų veislių medžių nuo 16 iki 24 cm diametro kirtimas, supjaustymas, pakrovimas į autosavivarčius ir išvežimas rangovo pasirinktu atstumu | vnt. | 1
3 | Minkštųjų veislių medžių nuo 24 iki 32 cm diametro kirtimas, supjaustymas, pakrovimas į autosavivarčius ir išvežimas rangovo pasirinktu atstumu | vnt. | 1
4 | Minkštųjų veislių medžių nuo 32 cm diametro kirtimas, supjaustymas, pakrovimas į autosavivarčius ir išvežimas rangovo pasirinktu atstumu | vnt. | 2
5 | Kietųjų veislių medžių nuo 16 iki 24 cm diametro kirtimas, supjaustymas, pakrovimas į autosavivarčius ir išvežimas rangovo pasirinktu atstumu | vnt. | 2
6 | Kietųjų veislių medžių nuo 32 cm diametro kirtimas, supjaustymas, pakrovimas į autosavivarčius ir išvežimas rangovo pasirinktu atstumu | vnt. | 2
7 | Medžių kelmų rovimas, pakrovimas į autosavivarčius ir išvežimas rangovo pasirinktu atstumu | vnt. | 7
8 | Augalinis gruntas išrautų kelmų duobėms užpilti | m3 | 7
9 | Krūmų ir medžių iki 8 cm skersmens kirtimas, šalinimas pakrovimas į autosavivarčius ir išvežimas rangovo pasirinktu atstumu | m2 | 9
10 | Senų lapuočių krūmų atjauninimas, nupjaunant senas šakas iki kamieno kaklelio | m2 | 15
11 | Šakų pakrovimas į autosavivarčius ir išvežimas rangovo pasirinktu atstumu
12 | Arboristinis medžių tvarkymas, genėjimas | vnt. | 6
13 | Lajų surišimas dinaminiu lynu | vnt. | 5
2. | Persodinimo darbai
1 | Krūmo persodinimas |  | 1
1. Sodinami želdiniai
Sodinami lapuočiai krūmai
1 | Juodauogis šeivamedis 'Black Beauty Gerda' /Sambucus nigra | vnt. | 1
2 | Juodauogis šeivamedis 'Aurea'/Sambucus nigra | vnt. | 2
3 | Hortenzija šluotelinė 'Kyushu'/ Hydrangea paniculata | vnt. | 2
4 | Hortenzija šluotelinė ‘Bobo’/Hydrangea paniculata | vnt. | 2
5 | Lanksva triskiautė 'Fairy queen'/Spiraea trilobata | vnt. | 68
6 | Lanksva niponinė 'White carpet'/ Spiraea nipponica | vnt. | 100
Daugiametės gėlės
7 | Mėlitas Sesleria nitida | vnt. | 93
2. Medžiagos
2.1 | Aukštų krūmų augalinis substratas (50 cm augalinis sluoksnis, 0,125 m³/vnt.) | m³ | 0.37
2.1. | Aukštų krūmų augalinis substratas (50 cm augalinis sluoksnis, 0,125 m³/vnt.) | m3 | 0.37 |  |  |  | 0 | 0
2.2. | Krūmų augalinis substratas (40 cm augalinis sluoksnis, 0.064 m³/vnt.) | m3 | 11 |  |  |  | 0 | 0
2.3. | Daugiamečių gelių augalinis substratas (30 cm augalinis sluoksnis) | m3 | 2.5 |  |  |  | 0 | 0
2.4. | Ruloninė veja | m2 | 215 |  |  |  | 0 | 0
2.5. | Ruloninės vejos pritvirtinimas prie žemės specialiomis kabėmis ar vinimis (5vnt./ m²) | vnt. | 135 |  |  |  | 0 | 0
2.6. | Vejos įrengimui augalinis sluoksnis 15 cm | m2 | 100 |  |  |  | 0 | 0
2.7. | Sėklų mišinys (vejos įrengimui 0.04kg/1m²) | kg | 4 |  |  |  | 0 | 0
2.8. | Trąšos (vejos įrengimui 0.01kg/1m²) | kg | 1 |  |  |  | 0 | 0
2.9. | Lapuočių mulčias (h-5 cm) | m2 | 285
2.10. | Spygliuočių mulčias (h-5 cm) | m2 | 8
2.11. | Neaustinė polipropileninė geotekstilė, apsaugai nuo šaknų praaugimo | m2 | 66
2.12. | Vertikalūs medžių šaknyno maitinimo (h-20 cm) Drenažo vamzdis. Vidinis skersmuo:113 mm | vnt. | 40
2.13. | Vertikalūs medžių šaknyno vėdinimo šulinėliai (h-60-100cm), Drenažo vamzdis. Vidinis skersmuo:113 mm | vnt. | 40
Suma viso kiekio (Eur be PVM): |  |  |  |  | 0
|  |  |  | 0 | 0
|  |  |  | 0 | 0
|  |  |  | 0 | 0
|  |  |  | 0 | 0
|  |  |  | 0 | 0
|  |  |  | 0 | 0
|  |  |  | 0 | 0
|  |  |  | 0 | 0
[7 empty] | 0 | 0

## SK_3
Šv. Onos skvero tvarkymo, Maironio gatvės dalies, Vilniuje, ties Šv. Onos bažnyčia, rekonstravimo, inžinerinių tinklų bei statinių statybos ir rekonstravimo projektas
Konstrukcijų dalis
Eil. | Darbų ir išlaidų | Mato | Kiekis | Kaina EUR be PVM
Nr. | aprašymai | vnt |  | Vieneto | Viso kiekio
1 | 2 | 3 | 4 | 5 | 6
1. Mažoji architektūra
1.1. | SUOLAS SL-1
1.1.1. | Metalinis suolo rėmas. (Originalus gaminys gaminamas gamykloje pagal DP stadijos projektą, dažytas milteliniu būdu, koroziškumo kategorija C3, DP projektą derinti su projekto Architektu)
1.1.1.1. | Apvalus profilis D90mm t-5mm, plieninė dažyta juosta 50x5mm lankstyta pagal sėdimąją dalį (apdailos tvirtinimui) , plieninė dažyta atramos plokštuma 12mm frezuota, (sėdimajai formai laikyti), atramos profilis apvalus profilis D200mm t-5mm,medvarščiai, tarpinės, cheminiai ankeriai M16 iš nerūdijančio plieno ir pan | kg | 340/ 680 |  |  | 1 vienetui /viso
1.1.1.2. | Metalines atramas po žeme padengti tepama hidroizoliacija 2 sl. | m²/ m² | 0,4/ 0,8 |  |  | 1 vienetui /viso
1.1.2. | Apdaila
1.1.2.1. | Tropinė mediena 40x40mm | m3 |  |  |  | Žr. Arch. dalį
1.1.3. | Pamatas P-1 (bxlxh = 0,50x0,50x0,3m) | vnt. | 8
1.1.3.1. | Betonas C30/37 XF4 | m3 | 0,075/ 0,6 |  |  | 1 vienetui /viso
1.1.3.2. | Armavimas – Ø10/Ø10/ 150x150 mm armatūra S500 ( ~115 kg/m3) | kg | 8,6/70 |  |  | 1 vienetui /viso
1.1.3.3. | Šalčiui atsparus sluoksnis iš smėlio-žvyro frakc. 6/32 | m3 | 0,15/ 1,2 |  |  | 1 vienetui /viso
1.2. | SUOLAS SL-2 |  | 1
1.2.1. | Metalinis suolo rėmas. (Originalus gaminys gaminamas gamykloje pagal DP stadijos projektą, dažytas milteliniu būdu, koroziškumo kategorija C3, DP projektą derinti su projekto Architektu)
1.2.1. | Apvalus profilis D90mm t-5mm, plieninė dažyta juosta 50x5mm lankstyta pagal sėdimąją dalį (apdailos tvirtinimui) , plieninė dažyta atramos plokštuma 12mm frezuota, (sėdimajai formai laikyti), atramos profilis apvalus profilis D200mm t-5mm,medvarščiai, tarpinės, cheminiai ankeriai M16 iš nerūdijančio plieno ir pan | kg | 240
1.2.1.1. | Metalines atramas po žeme padengti tepama hidroizoliacija 2 sl. | m2 | 0.4
1.2.2. | Apdaila
1.2.2.1. | Tropinė mediena 40x40mm | m3 |  |  |  | Žr. Arch. dalį
1.2.3. | Pamatas P-1 (bxlxh = 0,50x0,50x0,3m) | vnt. | 3
1.2.3.1. | Betonas C30/37 XF4 | m3 | 0,075/ 0,23 |  |  | 1 vienetui /viso
1.2.3.2. | Armavimas – Ø10/Ø10/ 150x150mm armatūra S500 ( ~115 kg/m3) | kg | 8,6/ 25,8 |  |  | 1 vienetui /viso
1.2.3.2. | Šalčiui atsparus sluoksnis iš smėlio-žvyro frakc. 6/32 | m3 | 0,15/ 0,45 |  |  | 1 vienetui /viso
1.3. Kiti mažosios architektūros elementai
1.3.1. | Šiukšliadėžės
1.3.1.1. | Metalinė šiukšliadėžė su medienos apdaila | vnt.
1.3.1.2. | Pamatas P-1 (bxlxh = 0,50x0,50x0,3m) | vnt. | 4 |  |  | Žr. Arch. dalį
1.3.1.2.1. | Betonas C30/37 XF4 | m3 | 0,083/ 0,332 |  |  | 1 vienetui /viso
1.3.1.2.2. | Armavimas – Ø10/Ø10/ 150x150 mm armatūra S500 ( ~115 kg/m3) | kg | 9,5/ 38 |  |  | 1 vienetui /viso
1.3.1.2.3. | Šalčiui atsparus sluoksnis iš smėlio-žvyro frakc. 6/32 | m3 | 0,15/ 0,6 |  |  | 1 vienetui /viso
1.3.2. Dviračių stovai
1.3.2.1. | Metaliniai dviračių stovai | vnt. |  |  |  | Žr. Arch. dalį
1.3.2.2. | Pamatas P-2 (bxhxl = 0,35x0,35x0,9m) | vnt. | 1x3=3
1.3.2.2.1. | Betonas C30/37 XF4 | m3 | 0,11/ 0,33 |  |  | 1 vienetui /viso
1.3.2.2.2. | Armavimas – Ø10/Ø10/ 150x150 mm armatūra S500 ( ~115 kg/m3) | kg | 12,65/ 37,95 |  |  | 1 vienetui /viso
1.3.2.2.3. | Šalčiui atsparus sluoksnis iš smėlio-žvyro frakc. 0/32 | m3 | 0,18/ 0,54 |  |  | 1 vienetui /viso
1.3.3. Atitvariniai stulpeliai
1.3.3.1. | Atnaujinami esami stulpeliai (su išmontavimu ir su montavimu) | vnt. |  |  |  | Žr. Arch. dalį
1.3.3.2. | Nauji stulpeliai | vnt. |  |  |  | Žr. Arch. dalį
1.3.3.3. | Pamatas P-1 (bxlxh = 0,40x0,40x0,3m) KIEKĮ TIKSLINTI pagal stulpelių kiekį * | vnt. | 60 |  |  | Tikslinti vietoje
1.3.3.3.1. | Betonas C30/37 XF4 | m3 | 3.6 |  |  | viso
1.3.3.3.2. | Armavimas – Ø10/Ø10/ 150x150mm armatūra S500 ( ~115 kg/m3) | kg | 420 |  |  | viso
1.3.3.3.3. | Šalčiui atsparus sluoksnis iš smėlio-žvyro frakc. 6/32 | m3 | 6.6 |  |  | viso
1.3.4. Lauko vandens gertuvė
1.3.4.1. | Gertuvė | vnt. |  |  |  | Žr. Arch. dalį
1.3.4.2. | Pamatas P-1 (bxlxh = 0,50x0,50x0,3m) | vnt. | 1
1.3.4.2.1. | Betonas C30/37 XF4 | m3 | 0.083 |  |  | 1 vienetui
1.3.4.2.2. | Armavimas – Ø10/Ø10/ 150x150mm armatūra S500 ( ~115 kg/m3) | kg | 9.5 |  |  | 1 vienetui
1.3.4.2.3. | Šalčiui atsparus sluoksnis iš smėlio-žvyro frakc. 6/32 | m3 | 0.15 |  |  | 1 vienetui
1.4. Šviestuvų stogeliai ir informacinės lentos
1.4.1. | Stogelis šviestuvui grindiniui pašviesti |  | 1
1.4.1.1. | „Cor-ten“ plieno kvadr. vamzdiniai profiliai 50x50x5 mm rėmui | kg | 330
1.4.1.2. | „Cor-ten“ plieno plokštės, t= 5mm | kg | 355
1.4.1.3. | „Cor-ten“ plieno plokštės, t= 10mm | kg | 100
1.4.1.4. | PVC drenažinė membrana | m2 | 14
1.4.1.5. | Tvirtinimo detalės | kompl. | 1
1.4.1.6. | Hidroizoliacija -bituminė teptinė 2 sl. | m2 | 14
1.4.1.7. | Užpylimas iš skaldos frakc. 16/32 | m3 | 3
1.4.1.8. | Smėlis | m3 | 0.6
1.4.1.2. | Pamatas P-4 (bxlxh = 0,3x0,30x0,3m) | vnt. | 13
1.4.1.2.1. | Betonas C30/37 XF4 | m2 | 0,027/ 0,351 |  |  | 1 vienetui /viso
1.4.1.2.2. | Armavimas – Ø10/Ø10/ 150x150 mm armatūra S500 ( ~115 kg/m3) | m2 | 3,1/ 40,3 |  |  | 1 vienetui /viso
1.4.1.2.3. | Šalčiui atsparus sluoksnis iš smėlio-žvyro frakc. 6/32 | m3 | 0,075/ 0,975 |  |  | 1 vienetui /viso
1.4.2. | Stogelis šviestuvui ir informacinei lentai |  | 1
1.4.2.1. | „Cor-ten“ plieno kvadr. vamz. profilis 100x100x5 | m'/kg | 6,5/ 100
1.4.2.2. | „Cor-ten“ plieno lakštai t=5mm | m2 /kg | 2,8/115
1.4.2.3. | „Cor-ten“ plieno lakštai t=10mm informacinei lentai | m2 /kg | 5,3/420
1.4.2.4. | Tamprūs klijai (naudojami lauko salygomis) | m2 | 5.3
1.4.2.5. | Tvirtinimo detalės | kompl. | 1
1.4.2.6. | Cheminiai inkarai M12X150 (iš nerūd. plieno) | vnt. | 10
2. Laiptai ir suolai
2.1. | SUOLAS IR LAIPTAI LP-1 PRIE PAGRINDINĖS AIKŠTĖS
2.1.1. | Medienos apdaila
2.1.1.1. | Tropinės mediena 50x100x900mm |  |  |  |  | Žr. Arch. dalį
2.1.1.2. | Tvirtinimo detalės (varžtai, profiliai ir pan.) | kompl. | 1
2.1.2. | Akmens plokščių apdaila
2.1.2.1. | Akmens plokščių ir blokų apdaila 150mm | m3 |  |  |  | Žr. Arch. dalį
2.1.2.2. | Akmens plokščių ir blokų apdaila 50mm | m3 |  |  |  | Žr. Arch. dalį
2.1.2.3. | Tvirtinimo detalės iš nerūd. plieno (fiksatoriai, profiliai ir pan.) | kompl. | 1
2.1.3. | Laiptai (įvairių išmatavimų, žr. brėž. -SK-04 ir -05)
2.1.3.1. | Laiptų pagrindas iš betono C30/37 XF4 | m3 | 21.5
2.1.3.2. | Pabetonavimas iš betono C25/30 XC2 | m3 | 27.5
2.1.3.3. | Armavimas – Ø10/Ø10/ 150x150 mm armatūra S500 (~120 kg/m3) | kg | 2600
2.1.3.4. | Šalčiui atsparus sluoksnis iš smėlio-žvyro frakc. 6/32 | m3 | 20
2.1.3.5. | PVC deformacinė juosta | m | 5.3
2.1.3.6. | Poliuretaninė (uždarų porų) medžiaga t=20mm, galinti deformuotis | m2 | 2.3
2.1.3.7. | Hermetikas- (sandarinimo ( juosta) mastika | m | 5.4
2.1.3.8. | Hidroizoliacija -bituminė teptinė 2 sl. | m2 | 170
2.2. | SUOLAS ATS-1
2.2.1. | Medienos apdaila
2.2.1.1. | Tropinė mediena 50x100x900mm | m2 |  |  |  | Žr. Arch. dalį
2.2.2. | Akmens apdaila
2.2.2.1. | Akmens plokščių ir blokų apdaila 50mm | m3 |  |  |  | Žr. Arch. dalį
2.2.2.2. | Tvirtinimo detalės iš nerūd. plieno (fiksatoriai, profiliai ir pan.) | kompl. | 1
2.2.3. | Metalinis suolo rėmas. (Originalus gaminys gaminamas gamykloje pagal DP stadijos projektą, dažytas milteliniu būdu, koroziškumo kategorija C3, DP projektą derinti su projekto Architektu)
2.2.3.1. | Plieninis suolo rėmas iš kvadr. vamzd. profilio 50x50, t=5mm ir 80x50, t=5mm su užaklintais galais | kg | 150
2.2.3.2. | Tašelių tvirtinimo prie rėmo medsraigčiai Ø6, L=60mm iš nerūd.plieno | vnt. | 200
2.2.3.3. | Tašelių tvirtinimo prie rėmo savisriegiai medsraigčiai Ø6, L=60mm iš nerūd. plieno | vnt. | 14
2.2.3.4. | Rėmo tvirtinimo prie pagrindo detalės (cheminiai inkarai M16x250 iš nerūd. plieno ) | vnt. | 14
2.2.4. | Pamatas (išmatavimus žr. brėž. -SK-06 ir -07) | vnt. | 1
2.2.4.1. | 1.Betonas C30/37 XF4 | m3 | 1.5
2.2.4.2. | Armavimas – Ø10/Ø10/ 150x150 mm armatūra S500 (~115 kg/m3) | kg | 175
2.2.4.3. | Šalčiui atsparus sluoksnis iš smėlio-žvyro frakc. 6/32 | m3 | 2
2.2.4.4. | Hidroizoliacija -bituminė teptinė 2 sl. | m2 | 7.5
2.2.4.5. | Inkaravimas naujo betono prie esamų konstrukcijų – Ø10 S500, L=0,4m su chemine inkarine mase | vnt./kg | 140/ 40
3. Esamos šilumos kameros hidroizoliacija
3.1. | G/b kameros atkastų išorinių paviršių (horizontalių ir vertikalių) kruopštus nuvalymas nuo žemių ir dulkių | m2 | 40
3.2. | Įrengti denginio nuolydžius iš cem. skiedinio, tvid=50mm | m2 | 0.9
3.3. | G/b kameros hidroizoliacijos (horizontalių ir vertikalių paviršių) įrengimas – 2 sl. bituminės ritininės dangos | m2 | 40
Suma viso kiekio (Eur be PVM):

## LVN_3
Šv. Onos skvero tvarkymo, Maironio gatvės dalies, Vilniuje, ties Šv. Onos bažnyčia, rekonstravimo, inžinerinių tinklų bei statinių statybos ir rekonstravimo projektas
Vandentiekio ir nuotekų šalinimo dalis
Eil. | Darbų ir išlaidų | Mato | Kiekis | Kaina EUR be PVM
Nr. | aprašymai | vnt |  | Vieneto | Viso kiekio
1 | 2 | 3 | 4 | 5 | 6
Buitinių nuotekų šalinimo tinklai
1.1. | Savitakiniai plastikiniai Dn110 nuotekų vamzdžiai pagal TS reikalavimus su visomis reikalingomis jungtimis, jų paklojimas atviru būdu, sandarumo bandymas ir vamzdynų peržiūra TV diagnostine kamera | m | 3.6
1.2. | Savitakiniai plastikiniai Dn160 nuotekų vamzdžiai pagal TS reikalavimus su visomis reikalingomis jungtimis, jų įvėrimas į dėklą klojamą atviru būdu (kartu su apkabomis), sandarumo bandymas ir vamzdynų peržiūra TV diagnostine kamera | m | 11.5
1.3. | Savitakiniai plastikiniai Dn200 nuotekų vamzdžiai pagal TS reikalavimus su visomis reikalingomis jungtimis, jų paklojimas atviru būdu, sandarumo bandymas ir vamzdynų peržiūra TV diagnostine kamera | m | 50.9
1.4. | Savitakiniai plastikiniai Dn300 nuotekų vamzdžiai pagal TS reikalavimus su visomis reikalingomis jungtimis, jų paklojimas atviru būdu, sandarumo bandymas ir vamzdynų peržiūra TV diagnostine kamera | m | 42.7
1.5. | Savitakiniai plastikiniai Dn400 nuotekų vamzdžiai pagal TS reikalavimus su visomis reikalingomis jungtimis, jų paklojimas atviru būdu, sandarumo bandymas ir vamzdynų peržiūra TV diagnostine kamera | m | 60.4
1.6. | Savitakiniai plastikiniai Dn600 nuotekų vamzdžiai pagal TS reikalavimus su visomis reikalingomis jungtimis, jų paklojimas uždaru būdu, sandarumo bandymas ir vamzdynų peržiūra TV diagnostine kamera | m | 74.5
1.7. | Savitakiniai plastikiniai Dn600 nuotekų vamzdžiai pagal TS reikalavimus su visomis reikalingomis jungtimis, jų paklojimas atviru būdu, sandarumo bandymas ir vamzdynų peržiūra TV diagnostine kamera | m | 13
1.8. | Esamo lietaus nuotekų šalinimo tinklo D750 mm remontas, sandarumo bandymas ir vamzdynų peržiūra TV diagnostine kamera | m | 23.5
1.9. | Savitakiniai plastikiniai Dn110 nuotekų vamzdžiai vertikaliai nuo latakų nuvedimo daliai pagal TS reikalavimus su visomis reikalingomis jungtimis, jų įrengimas atviru būdu, sandarumo bandymas, valymas ir vamzdynų peržiūra TV diagnostine kamera | m | 2.5
1.10. | Savitakiniai plastikiniai Dn160 nuotekų vamzdžiai vertikaliai nuo latakų nuvedimo daliai pagal TS reikalavimus su visomis reikalingomis jungtimis, jų įrengimas atviru būdu, sandarumo bandymas, valymas ir vamzdynų peržiūra TV diagnostine kamera | m | 1
1.11. | Savitakiniai plastikiniai Dn200 nuotekų vamzdžiai kritimo stovo įrengimui g/b šulinyje pagal TS reikalavimus su visomis reikalingomis jungtimis, apkabomis, jų įrengimas | m | 10
1.12. | Savitakiniai plastikiniai Dn300 nuotekų vamzdžiai kritimo stovo įrengimui g/b šulinyje pagal TS reikalavimus su visomis reikalingomis jungtimis, apkabomis, jų įrengimas | m | 1.5
1.13. | Dn250 plieninis vamzdis dėklui, klojamam atviru būdu | m | 11.5
1.14. | Plastikinis Dn425, Hb 1,5-2,6m gylio gylio lietaus surinkimo šulinėlis su sėsdinama dalimi (0,3-0,5m), visomis reikalingomis jungtimis ir jo sumontavimas | kompl. | 12
1.15. | Gelžbetoninis, apvalus, surenkamas D1000 iki 1,5m m gylio paviršinių nuotekų šulinys su 0,3m sėsdinama dalimi ir dugnu, padengtas hidroizoliacija ir jo sumontavimas (L1-8) | vnt./m3 | 1/0,59
1.16. | Gelžbetoninis, apvalus, surenkamas D1000 iki 2,0m m gylio paviršinių nuotekų šulinys, padengtas hidroizoliacija ir jo sumontavimas (L1-9) | vnt./m3 | 1/0,75
1.17. | Gelžbetoninis, apvalus, surenkamas D1500, Hb iki 2.5m gylio paviršinių nuotekų šulinys padengtas hidroizoliacija su išbetonuota latakine dalimi ir jo sumontavimas (L1-7) | vnt./m3 | 1/2,8
1.18. | Gelžbetoninis, apvalus, surenkamas D1500, Hb iki 3,0m m gylio paviršinių nuotekų šulinys padengtas hidroizoliacija su išbetonuota latakine dalimi ir jo sumontavimas (L1-1,2,3,4) | vnt./m3 | 4/11,2
1.19. | Gelžbetoninis, apvalus, surenkamas D1500, Hb iki 3,5m m gylio paviršinių nuotekų šulinys padengtas hidroizoliacija su išbetonuota latakine dalimi ir jo sumontavimas (L1-10) | vnt./m3 | 1/3,0
1.20. | Gelžbetoninis, apvalus, surenkamas D2000, Hb iki 3,5m m gylio paviršinių nuotekų šulinys padengtas hidroizoliacija su išbetonuota latakine dalimi ir jo sumontavimas (L1-5,6) | vnt./m3 | 2/9,4
1.21. | Paviršinių nuotekų surinkimo latakas Lat-1 GRP (polimertbetoninis ar analogas), su integruota GRP briauna, apkrovos klasė D400, vidinis plotis 100 mm, h-158mm, grotelės kalaus ketaus C250, ištekėjimas per latako dugną Dn110, 2 vnt. galinės sienelės, L=10.0m ir jo sumontavimas | kompl. | 1
1.22. | Paviršinių nuotekų surinkimo latakas Lat-2 GRP (polimertbetoninis ar analogas), su integruota GRP briauna, apkrovos klasė D400, vidinis plotis 200 mm, h-100mm, grotelės kalaus ketaus C250, L=3,5m ir jo sumontavimas | kompl. | 1
1.23. | Paviršinių nuotekų surinkimo latakas Lat-3 GRP (polimertbetoninis ar analogas), su integruota GRP briauna, apkrovos klasė D400, vidinis plotis 100 mm, h-158 – 228mm (0,5% vidinis nuolydis), grotelės kalaus ketaus C250, ištekėjimas per latako dugną Dn110, su kvapų uždoriumi ir nešvarumų filtru, 2 vnt. galinės sienelės, L=14,0m ir jo sumontavimas | kompl. | 1
1.24. | Paviršinių nuotekų surinkimo latakas Lat-4 GRP (polimertbetoninis ar analogas), su integruota GRP briauna, apkrovos klasė D400, vidinis plotis 150 mm, h-75mm, grotelės kalaus ketaus C250, L=1,0 ir jo sumontavimas | kompl. | 1
1.25. | Paviršinių nuotekų surinkimo latakas Lat* GRP (polimertbetoninis ar analogas), su integruota cink. plieno briauna, apkrovos klasė E600, vidinis plotis 100 mm, h-158mm, grotelės kalaus ketaus C250, su ištekėjimo dėže, su kvapų uždoriumi ir nešvarumų filtru, 2 vnt. galinės sienelės, L=3.0m ir jo sumontavimas Lat* - latakas prrimtas prie bromos pastato Šv. Mykolo g. 14, kurio būtinumas ir vieta t.b. tikslinama darbo projekto rengimo metu | kompl. | 1
1.26. | Paviršinių nuotekų keturkampės išgaubtos surinkimo grotelės 500x500mm, rakinamos, pritaikytos Dn425 plastikiniams šuliniams, apkrovoms ne mažesnėms kaip C250 klasės pagal TS reikalavimus | vnt. | 12
1.27. | Esamų RLŠ-94lietaus šulinėlio grotelių išmontavimas ir sumontavimas pritaikant prie atstatomos asfalto dangos | vnt. | 1
1.28. | Ketinis, rakinamas, “plaukiojančio“ tipo apkrovoms ne mažesnėms kaip D400, D700 šulinio dangtis pagal TS reikalavimus ir jo sumontavimas | vnt | 8
1.29. | Ketinis, rakinamas, apkrovoms ne mažesnėms kaip B125, D700 šulinio dangtis pagal TS reikalavimus ir jo sumontavimas | vnt. | 2
1.30. | Ketinis, rakinamas, apkrovoms ne mažesnėms kaip B125, D700 dangtis esamam šuliniui pagal TS reikalavimus ir jo sumontavimas | vnt | 1
1.31. | Protarpiai plastikiniams Dn110 vamzdžiams perėjimui per g/b šulinio sienelę ir jų įrengimas | vnt. | 2
1.32. | Protarpiai plastikiniams Dn160 vamzdžiams perėjimui per g/b šulinio sienelę ir jų įrengimas | vnt. | 9
1.33. | Protarpiai plastikiniams Dn200 vamzdžiams perėjimui per g/b šulinio sienelę ir jų įrengimas | vnt. | 11
1.34. | Protarpiai plastikiniams Dn300 vamzdžiams perėjimui per g/b šulinio sienelę ir jų įrengimas | vnt. | 4
1.35. | Protarpiai plastikiniams Dn400 vamzdžiams perėjimui per g/b šulinio sienelę ir jų įrengimas | vnt. | 8
1.36. | Protarpiai plastikiniams Dn600 vamzdžiams perėjimui per g/b šulinio sienelę ir jų įrengimas | vnt. | 4
1.37. | Protarpiai remontuojamo Dn750 vamzdžio perėjimui per g/b šulinio sienelę ir jų įrengimas | vnt. | 1
1.38.. | Protarpinis esamo D200mm vamzdžio perėjimui per g/b šulinio sienelę ir jo sumontavimas | vnt. | 2
1.39. | Movos Dn200 vamzdžiams praėjimui per plastikinio šulinio sienelę (gali būti ir jau gamyklinės sumontuotos šulinyje) | vnt. | 14
1.40. | Darbo duobės klojimui uždaru būdu įrengimas 3,5x3,0m , Hb nuo 3,0 iki 4,0 m gylio | kompl. | 1
1.41. | Priėmimo duobės klojimui uždaru būdu įrengimas 2,5x2,5m , Hb nuo 3,0 iki 4,0 m gylio | kompl. | 1
1.42. | Paviršinių nuotekų grotelių uždengimas ažūrine metaline plokšte, ir jos sumontavimas ant šaligatvio (LŠ1-10) | m2 | 0.5
1.43. | Betonas C20/25 tarpo tarp dėklo ir vamzdžio užtaisymui ir stovo įrengimui | m3 | 3.4
1.44. | Betonas C20/25 latako montavimui | m3 | 4
1.45. | Drenažo vamzdžio perėjimo į lygiasienį vamzdį detalė Dn160 | vnt | 8
1.46. | Komunikacijų nužymėjimo cinkuoto metalo stulpeliai bei jų sumontavimas | vnt | 23
1.47. | Plastikinės informacinės lentelės ir jų sumontavimas ant komunikacijų nužymėjimo stulpelių | vnt | 23
1.48. | Esamo šulinio RLŠ 93 išmontavimas | kompl./ m3 | 1/ 1,0
1.49. | Esamo g/b D1000 šulinio išmontavimas ir išvežimas į sąvartyną , H iki 2,0m (RŠL-36) | vnt./ m3 | 1/ 0,85
1.50. | Esamo g/b D700 šulinio išmontavimas ir išvežimas į sąvartyną , H iki 2,5m (RLŠ-231, RŠL-31, RŠL-32) | vnt./ m3 | 3/ 1,65
1.51. | Esamo plastikinio šulinio išmontavimas ir išvežimas į sąvartyną , H iki 2,5m (RŠL-X) | kompl. | 1
1.52. | Esamų lietaus surinkimo grotelių D700 demontavimas ir išvežimas į užsakovo nurodytą vietą | vnt | 3
1.53. | Esamų lietaus surinkimo grotelių D315 demontavimas ir išvežimas į užsakovo nurodytą vietą | vnt | 1
1.54. | Esamo šulinio dangčio d700 demontavimas ir išvežimas į užsakovo nurodytą vietą | vnt | 3
1.55. | Esamo vandentiekio (neveikiančio) tinklo, kertančio esamą D750mm kolektorių demontavimas | m | 1
1.56. | Esamų D250mm vamzdžių naikinimas | m | 28
1.57. | Esamų D150,D160 vamzdžių naikinimas | m | 14.1
1.58. | Esamų D200mm vamzdžių naikinimas | m | 9
1.59. | Esamų g/b D750mm vamzdžių naikinimas | m | 23.5
1.60. | Esamo latako su grotelėmis išmontavimas ir išvežimas į savartyną | m3 | 14.5
1.61. | Smėlis vamzdžių pasluoksniui ir užpylimui | vnt. | 32.5
1.62. | Grunto iškasimas | vnt. | 1175
1.63. | Grunto išvežimas 15 km spinduliu | vnt | 77
1.64. | Grunto užpylimas | m3 | 1098
1.65. | Esamos vejos ardymas ir atstatymas (poreikį ir kiekius tikslintis darbo projekto rengimo metu, S=49,5 m2 |  |  |  |  | Žiūr. Projekto susisiekimo dalį
1.66. | Esamo šaligatvio (plytelių dangos) ardymas ir atstatymas (poreikį ir kiekius tikslintis darbo projekto rengimo metu), S=23,5 m2 |  |  |  |  | Žiūr. Projekto susisiekimo dalį
1.67. | Esamos važiuojamosios (asfalto) dalies ardymas ir atstatymas (poreikį ir kiekius tikslintis darbo projekto rengimo metu, S=3,0 m2 |  |  |  |  | Žiūr. Projekto susisiekimo dalį
1.68. | Esamo gatvės borto ardymas ir atstatymas (poreikį ir kiekius tikslintis darbo projekto rengimo metu), L=4,0m |  |  |  |  | Žiūr. Projekto susisiekimo dalį
1.69. | Apsauginės tvorelės ardymas ir atstatymas | m | 5
2. Buitinių nuotekų šalinimo tinklai
2.1. | Savitakiniai plastikiniai Dn160 nuotekų vamzdžiai pagal TS reikalavimus su visomis reikalingomis jungtimis, jų paklojimas atviru būdu, sandarumo badymas ir vamzdynų peržiūra TV diagnostine kamera | m | 14.8
2.2. | Savitakiniai plastikiniai Dn110 nuotekų vamzdžiai vertikaliai vamzdžio daliai nuo gertuvės pagal TS reikalavimus su visomis reikalingomis jungtimis, jų paklojimas atviru būdu, sandarumo badymas ir vamzdynų peržiūra TV diagnostine kamera | m | 1
2.3. | Savitakiniai plastikiniai Dn160 nuotekų vamzdžiai kritimo stovo įrengimui g/b šulinyje pagal TS reikalavimus su visomis reikalingomis jungtimis, apkabomis, jų įrengimas | m | 2.9
2.4. | Plastikinis Dn160x110 perėjimas pagal TS reikalavimus | vnt. | 1
2.5. | Plastikinis Dn110x50 perėjimas pagal TS reikalavimus | vnt. | 1
2.6. | Plastikinis Dn50x40 perėjimas pagal TS reikalavimus | vnt. | 1
2.7. | Plastikinė Dn110 alkūnė, 90o | vnt. | 1
2.8. | Protarpiai plastikiniams Dn160 vamzdžiams perėjimui per g/b šulinio sienelę ir jų įrengimas | vnt. | 2
2.9. | Atbulinis linijinis vožtuvas savitakiniams tinklams Dn160 su kvapo užtvara | vnt. | 1
2.10. | Betonas vamzdžio tarpo praėjimo per g/b ar mūrinės sienelės užtaisymui | m3 | 0.005
2.11. | Esamo šulinio landos ir dangčio pritaikymas prie naujų dangų ir dangos aukščio kai paviršius paaukštėja iki 0,19m. Projektuojama danga – akmenų grindinys (RFŠ-221) | vnt./ m3 | 1/ 0,036
2.12. | Esamo šulinio landos ir dangčio pritaikymas prie naujų dangų ir dangos aukščio kai paviršius pažemėja iki 0,03m. Projektuojama danga – akmenų grindinys (RFŠ-234) | vnt. | 1
2.13. | Esamo šulinio landos ir dangčio pritaikymas prie naujų dangų ir dangos aukščio kai paviršius paaukštėja iki 0,05m. Projektuojama danga – akmenų grindinys (RFŠ-36) | vnt./ m3 | 1/ 0,009
2.14. | Esamo šulinio landos ir dangčio pritaikymas prie naujų dangų ir dangos aukščio kai paviršius pažemėja iki 0,16m. Projektuojama danga – akmenų grindinys (RFŠ-41) | vnt. | 1
2.15. | Esamo šulinio landos ir dangčio pritaikymas prie naujų dangų ir dangos aukščio kai paviršius pažemėja iki 0,04m. Projektuojama danga – akmenų grindinys (RFŠ-43) | vnt. | 1
2.16. | Esamo šulinio dangčio d700 demontavimas ir išvežimas į užsakovo nurodytą vietą | vnt. | 3
2.17. | Naujas ketinis, rakinamas, „plaukiojantis“ apkrovoms D400, D700 šulinio dangtis pagal TS reikalavimus i ir jo sumontavimas | vnt. | 2
2.18. | Ketinis, rakinamas, apkrovoms ne mažesnėms kaip B125, D700 šulinio dangtis pagal TS reikalavimus ir jo sumontavimas | vnt. | 1
2.19. | Komunikacijų nužymėjimo cinkuoto metalo stulpeliai bei jų sumontavimas | vnt. | 5
2.20. | Plastikinės informacinės lentelės ir jų sumontavimas ant komunikacijų nužymėjimo stulpelių | vnt. | 5
2.21. | Jungtis prisijungimui prie vandens gertuvės | vnt. | 1
2.22. | Smėlis vamzdžių pasluoksniui ir užpylimui | m3 | 3.7
2.23. | Grunto iškasimas | m3 | 27
2.24. | Grunto išvežimas 15 km spinduliu | m3 | 0.3
2.25. | Grunto užpylimas | m3 | 26.7
3. Vandentiekio tinklai
3.1. | Slėginiai plastikiniai vandentiekio vamzdžiai Dn32, PN10, plovimas ir dezinfekavimas, hidraulinis bandymas, vamzdynų peržiūra TV diagnostine kamera pagal TS reikalavimus | m | 2.8
3.2. | Slėginiai plastikiniai vandentiekio vamzdžiai Dn32, PN10 vertikaliai daliai į vandens gertuvę, pagal TS reikalavimus su visomis reikalingomis jungtimis, jų įrengimas atviru būdu, plovimas ir dezinfekavimas, hidraulinis bandymas, vamzdynų peržiūra TV diagnostine kamera pagal TS reikalavimus | m | 1.8
3.3. | Kalaus ketaus balnas su minkšta apkaba Dn100x11/4“ ketiniams vamzdžiams su uždarymo mechanizmu, PN16 | vnt. | 1
3.4. | Gelžbetoninis, apvalus, surenkamas D1500, Hb iki 2,5m gylio vandentiekio šulinys su lipynėmis, su uždengtu grotelėmis prieduobiu 400x400x400(H)m ir jo sumontavimas | vnt./m3 | 1/1,32
3.5. | Šalto vandens skaitiklis Dn20 su pajungimo detalėmis, Qn=2.5m3/h, PN16 | kompl. | 1
3.6. | Kalaus ketaus pleištinė sklendė PE vamzdžiams mova/iš.sriegis Dn32x1 1/4“, PN16 pagal TS reikalavimus | vnt. | 1
3.7. | Kalaus ketaus pleištinė srieginė sklendė v/v sriegiai 3/4“, PN16 pagal TS reikalavimus | vnt. | 1
3.8. | Redukcinis kalaus ketaus perėjimas v/v sriegiai 1 1/4“x 3/4“, PN10 pagal TS reikalavimus | vnt. | 1
3.9. | Redukcinis kalaus ketaus perėjimas iš/v sriegiai 3/4“x 3/8“, PN10 pagal TS reikalavimus | vnt. | 1
3.10. | Kalaus ketaus trišakis v/v sriegiai 3/4“, PN10 pagal TS reikalavimus | vnt. | 1
3.11. | Ventilis tinklo ištuštinimui Dn20, PN10 | vnt. | 1
3.12. | Kalaus ketaus nipelis 3/4“, PN10 | vnt. | 1
3.13. | Betonas C20/25 tarpo tarp vamzdžio guminės tarpinės ir g/b šulinio sienelės užsandarinimui | m3 | 0.01
3.14. | Guminė tarpinė vamzdžio Dn32mm perėjimui per g/b šulinio sienelę | vnt. | 1
3.15. | Esamo šulinio dangčio pritaikymas prie naujų dangų ir dangos aukščio kai paviršius paaukštėja iki 0,12m. Projektuojama danga – akmenų grindinys (RVŠ-42A) | vnt./m3 | 1/0,027
3.16. | Esamo šulinio dangčio pritaikymas prie naujų dangų ir dangos aukščio kai paviršius paaukštėja iki 0,18m. Projektuojama danga – akmenų grindinys (RVŠ-42B) | vnt./m3 | 1/0,036
3.17. | Esamos vandentiekio kapos demontavimas ir išvežimas į užsakovo nurodytą vietą (RVŠ-233, RVŠ-X) | kompl. | 2
3.18. | Sklendės valdymo veleno pailginimas apie 0,04m (RVŠ-233) | vnt. | 1
3.19. | Sklendės valdymo veleno pailginimas apie 0,01m (RVŠ-X) | vnt. | 1
3.20. | Nauja vandentiekio kapa su atramine plokšte ir jos sumontavimas akmenų grindinyje | vnt. | 1
3.21. | Nauja vandentiekio kapa su atramine plokšte ir jos sumontavimas akmenų grindinyje | vnt. | 1
3.22. | Esamo šulinio dangčio d700 demontavimas ir išvežimas į užsakovo nurodytą vietą | vnt. | 2
3.23. | Naujas ketinis, rakinamas, „plaukiojantis“ apkrovoms D400, D700 šulinio dangtis pagal TS reikalavimus ir jo sumontavimas | vnt. | 2
3.24. | Ketinis, rakinamas, apkrovoms ne mažesnėms kaip B125, D700 šulinio dangtis pagal TS reikalavimus ir jo sumontavimas | vnt. | 1
3.25. | Komunikacijų nužymėjimo cinkuoto metalo stulpeliai bei jų sumontavimas | vnt. | 5
3.26. | Plastikinės informacinės lentelės ir jų sumontavimas ant komunikacijų nužymėjimo stulpelių | vnt. | 5
3.27. | Smėlis vamzdžių pasluoksniui ir užpylimui | m3 | 4.5
3.28. | Grunto iškasimas | m3 | 66.5
3.29. | Grunto išvežimas 15 km spinduliu | m3 | 4.7
3.30. | Grunto užpylimas ir jo sutankinimas | m3 | 61.8
4. Remontuojamas išleistuvas D750
Žemės darbai
4.1. | Smėlinio grunto kasimas šlaite | m3 | 30
4.2. | Grunto užpilimas sumontavus konstr. | m3 | 23
4.3. | Smėlio-žvyro sluoksnis pagrindui, sutankintas | m3 | 3.5
4.4. | Žvyro (fr. 16/32) sluoksnis | m3 | 1.2
4.5. | Dirvožemis vejai atstatyti, (t=0,1m) | m3 | 2
Demontavimo darbai
4.6. | Esamo išleid. iš plytų mūro demontavimas | m3 | 1
Naujos monilit. g/b išleistuvo konstrukcijos įrengimas
4.7. | Sienoms -betonas 35/45 XC4 XD3 XF2 F150 W8, LST EN 206:2014 | m3 | 3.4
4.8. | Horizont. sienų elementai - betonas 35/45 XC4 XD3 XF4 F150 W8, LST EN 206:2014 | m3 | 1.1
4.9. | Paruoš. sl. -betonas 16/20, LST EN 206:2014 | m3 | 0.25
4.10. | Armatūrinis plienas S500, LST EN 10080:2005 | kg | 650
Metalinių grotelių gaminys (dažyti pagal C4 kategoriją)
4.11. | Lygiaš. kampuotis L50x50x4, plieno klasė S235, LST EN 10025 | kg | 15
4.12. | Lygiaš. kampuotis L120x120x10, plieno klasė S235, LST EN 10025 | kg | 12
4.13. | Vertikalūs plien. strypai iš juostos -30x5, plieno klasė S235, LST EN 10051-2011 | kg | 14
4.14. | Plieninio gaminio dažymas dažų sistema pagal C4 aplinkos kategoriją | vnt. | 1
Suma viso kiekio (Eur be PVM):

## S_3
Šv. Onos skvero tvarkymo, Maironio gatvės dalies, Vilniuje, ties Šv. Onos bažnyčia, rekonstravimo, inžinerinių tinklų bei statinių statybos ir rekonstravimo projektas
Susisiekimo dalis
Eil. | Darbų ir išlaidų | Mato | Kiekis | Kaina EUR be PVM
Nr. | aprašymai | vnt |  | Vieneto | Viso kiekio
1 | 2 | 3 | 4 | 5 | 6
1. Paruošiamieji ir ardymo darbai
1.1. | Kelio ženklų skydų demontavimas nuo vienastiebių atramų | vnt. | 33
1.2. | Kelio ženklų skydų demontavimas nuo apšvietimo atramų | vnt. | 11
1.3. | Kelio ženklų vienastiebių atramų demontavimas | vnt. | 14
1.4. | Apsauginių senamiesčio tipo stulpelių išardymas išsaugant medžiagas | vnt. | 43
1.5. | Krypčių rodyklės išardymas išsaugant medžiagas | vnt | 1
1.6. | Esamo parkomato ir stulpelio su informacine lentele išardymas išsaugant medžiagas | vnt. | 1
1.7. | Asfalto dangos frezavimas su pakrovimu | m2 | 1223
1.8. | Asfalto drožlių išvežimas iki 20 km atstumu ( į statytojo nurodytą vietą) | m3 | 136 |  |  | 352*0.14=49 871*0.10=87
1.9. | Betoninių kelio bortų ant betoninio pagrindo išardymas | m | 226
1.10. | Granitinio borto ant betoninio pagrindo išardymas | m | 39
1.11. | Betoninių vejos bortų ant betoninio pagrindo išardymas | m | 86
1.12. | Betoninių plytelių dangos išardymas | m2 | 510
1.13. | Granitinių trinkelių dangos išardymas dėl dangos perklojimo aukščių suvedimui išsaugant medžiagas | m2 | 159
1.14. | Granitinių trinkelių latakų Maironio g. išardymas | m2 | 62
1.15. | Akme nų grindinio išardymas | m2 | 2
1.16. | Esamų betoninių laiptų išardymas | m2 | 1
1.17. | Esamos atraminės sienutės iš skelto akmens išardymas. PASTABA: Esamų medžių šaknų zonoje atraminė sienutė ardoma iki projektinio lygio | m | 77
1.18. | Esamo lietaus surinkimo latako su metalinėmis grotelėmis prie Šv. Onos bažnyčios išardymas | m | 14
1.19. | Statybinio laužo (kelio bortų / betoninių plokščių / trinkelių / plytelių / granitinių trinkelių/ akmenų grindinio / betoninių kelio ženklų pamatų) pakrovimas ir išvežimas iki 20 km atstumu | t | 177
1.20. | Dirvožemio vid. 10 cm pašalinimas, perstumiant iki 20 m, pakrovimas ir vežimas iki 5 km atstumu sandėliavimui | m3 | 87 |  |  | 867x0.1=87
2. Žemės sankasos įrengimo darbai
2.1. | Grunto kasimas ekskavatoriais iškasose, pakrovimas į autosavivarčius ir pervežimas iki 20 km atstumu | m3 | 2152 |  |  | 2049x5%=2152
2.2. | Neaustinės geotekstilės įrengimas sankasos armavimui | m2 | 2170
2.3. | Armuojančių geotinklų įrengimas sankasos armavimui | m2 | 2170
2.4. | Žemės sankasos įrengimas iš smėlio žvyro mišinio | m3 | 540 |  |  | Važiuojamoji dalis:0,25x Takai: 0,20x
2.5. | Žemės sankasos viršaus planiravimas mechanizuotu būdu | m2 | 2150
2.6. | Žemės sankasos viršaus tankinimas mechanizuotu būdu | m3 | 645
2.7. | Plotų planiravimas | m2 | 510
3. Drenažo įrengimo darbai
3.1. | Grunto kasimas ekskavatoriais, pakrovimas į autosavivarčius ir išvežimas iki 20 km atstumu | m3 | 23
3.2. | Drenažo pagrindo įrengimas iš skaldelės 5/11 | m3 | 5
3.3. | Naujos drenažinės linijos iš PVC Ø160 mm drenažo vamzdžių su geotekstilės filtru klojimas, įrengiant drenažo prizmę iš skaldelės – skaldelė 11/22 | m/m3 | 111/11
3.4. | Filtruojančios geosintetinės medžiagos paklojimas (svoris ≥ 170 g/m2) | m2 | 181
4. Bortų įrengimo darbai
4.1. | Skaldos pagrindo sluoksnio po bordiūrais iš nesurištojo mineralinių medžiagų mišinio 0/45 įrengimas | m3 | 50
4.2. | Betoninių kelio bortų 100.15.30 ant C20/25 betono pagrindo įrengimas (1m – 0,12 m3 betono) | m | 10
4.3. | Betoninių vejos bortų 100.8.20 ant C20/25 betono pagrindo įrengimas | m | 22
4.4. | Granitinių (akmeninių) trinkelių (150x400x250; 150x300x250;150x150x250) bortai ant C20/25 betono pagrindo įrengimas (1m – 0,12 m3 betono) PASTABA: žr. architektūrinėje dalyje. | m | 465
4.5. | Sandarinimo juostos tarp asfalto dangos ir borto įrengimas | m | 24
4.6. | Metaliniai bortai dangų atskyrimui (h~15cm) | m | 100
5. Akmens trinkelių grindinys latakų ir apdavų važiuojamojoje dalyje įrengimo darbai
5.1. | 10 cm storio granitinių trinkelių (150x150x100 (80)) dangos įrengimas, siūles užpildant greitai kietėjančiu skiediniu PASTABA: žr. architektūrinėje dalyje. | m2 | 145
5.2. | 20 cm storio monolitinio betono C20/25 pagrindo įrengimas po latakais | m3 | 29
6. Asfalto dangos įrengimas ties keičiamu gatvės bortu
6.1. | 4 cm storio viršutinio asfalto sluoksnio iš mišinio AC 11 VN (su 70/100 rišikliu) įrengimas | m2 | 13
6.2. | 10 cm storio asfalto pagrindo sluoksnio iš mišinio AC 32 PN įrengimas | m2 | 13
6.3. | Asfalto dangos siūlių apdorojimas bitumine mase, klojant asfaltą „karštas prie šalto“ | m | 24
7. Važiuojamosios dalies, iš akmens trinkelių grindinio, pagrindų ir dangos įrengimo darbai (DK3 dangos konstrukcijos klasė)
7.1. | Apsauginio šalčiui atsparaus sluoksnio įrengimas | m3 | 274
7.2. | 20 cm drenuojančio betonos pagrindo sluoksnio įrengimas | m2 | 365
7.3. | 3 cm s torio pasluoksnio iš smėlio – cemento mišinio (3:1) įrengimas | m2 | 365
7.4. | 10 cm storio akmens trinkelių grindinys (150x400x100;150x300x100;150x150x100) dangos įrengimas, siūles užpildant greitai kietėjančiu skiediniu PASTABA: žr. architektūrinėje dalyje. Siūlių užpildas - skiedinys iš fr. 0/4 smėlio su 1% superplastiklio | m2 | 337
7.5. | 10 cm storio akmens plokščių (800x800x100) dangos įrengimas, siūles užpildant greitai kietėjančiu skiediniu PASTABA: žr. architektūrinėje dalyje. Siūlių užpildas - skiedinys iš fr. 0/4 smėlio su 1% superplastiklio | m2 | 7
7.6. | 10 cm storio granitinių trinkelių (150x150x100) dangos įrengimas pėsčiųjų perėjai pažymėti, siūles užpildant greitai kietėjančiu skiediniu PASTABA: žr. architektūrinėje dalyje. Siūlių užpildas - skiedinys iš fr. 0/4 smėlio su 1% superplastiklio | m2 | 15
7.7. | 10 cm storio granitinių trinkelių (150x150x100) dangos įrengimas Maironio g. ašinės linijos žymėjimui, siūles užpildant greitai kietėjančiu skiediniu PASTABA: žr. architektūrinėje dalyje. Siūlių užpildas - skiedinys iš fr. 0/4 smėlio su 1% superplastiklio | m2 | 6
8. Važiuojamosios dalies, iš granitinių trinkelių, pagrindų ir dangos įrengimo darbai (DK0,3 dangos konstrukcijos klasė)
8.1. | Apsauginio šalčiui atsparaus sluoksnio įrengimas | m3 | 240 |  |  | 255 cm
8.2. | 15 cm drenuojančio betonos pagrindo sluoksnio įrengimas | m2 | 365
8.3. | 3 cm storio pasluoksnio iš smėlio – cemento mišinio (3:1) įrengimas | m2 | 365
8.4. | 8 cm storio granitinių trinkelių (150x400x80;150x300x80;150x150x80) dangos įrengimas, siūles užpildant greitai kietėjančiu skiediniu PASTABA: žr. architektūrinėje dalyje. Siūlių užpildas - skiedinys iš fr. 0/4 smėlio su 1% superplastiklio | m2 | 365
9. Parkavimo vietų iš granito trinkelių, pagrindų ir dangos konstrukcijos įrengimo darbai (DK0,3 dangos konstrukcijos klasė)
9.1. | Apsauginio šalčiui atsparaus sluoksnio įrengimas | m3 | 55 |  |  | 255 cm
9.2. | 15 cm skaldos pagrindo sluoksnio iš nesurištoji mineralinių medžiagų mišinio 0/45 įrengimas | m2 | 96
9.3. | 3 cm pasluoksnio iš smėlio – cemento mišinio (3:1) įrengimas | m2 | 96
9.4. | Pjauto akmens grindinys (lauko akmenys ( ø150-250 mm)) | m2 | 89
9.5. | 8 cm storio granitinių trinkelių (150x150x80) dangos parkavimo vietų atskyrimui įrengimas, dangos įrengimas, siūles užpildant greitai kietėjančiu skiediniu parkavimo vietoms žymėti PASTABA: žr. architektūrinėje dalyje. Siūlių užpildas - skiedinys iš fr. 0/4 smėlio su 1% superplastiklio. | m2 | 1
9.6. | 8 cm storio granitinių trinkelių (150x150x80) dangos salelėms tarp parkavimo vietų įrengimas, dangos įrengimas, siūles užpildant greitai kietėjančiu skiediniu PASTABA: žr. architektūrinėje dalyje. Siūlių užpildas - skiedinys iš fr. 0/4 smėlio su 1% superplastiklio. | m2 | 6
10. Granitinių trinkelių / plytelių dangos konstrukcijos įrengimo darbai
10.1. | Šalčiui nejautrių medžiagų sluoksnio įrengimas | m3 | 145
10.2. | 15 cm skaldos pagrindo sluoksnio iš nesurištoji mineralinių medžiagų mišinio 0/45 įrengimas | m2 | 740
10.3. | 3 cm pasluoksnio iš smėlio – cemento mišinio (3:1) įrengimas | m2 | 740
4 | Grindinio įrengimas iš granito trinkelių rankiniu būdu, užpilant siūles cemento skiediniu k9=1.15 | 100m2 | 7.23
10.4. | 8 cm storio granitinių trinkelių (150x400x80; 150x300x80;1+C7050x150x80) dangos įrengimas, dangos įrengimas, siūles užpildant greitai kietėjančiu skiediniu PASTABA: žr. architektūrinėje dalyje. Siūlių užpildas - skiedinys iš fr. 0/4 smėlio su 1% superplastiklio. | m2 | 723
10.5. | 8 cm storio akmens plokštės (300x300x80) su taktiliniu paviršiumi PASTABA: žr. architektūrinėje dalyje. Siūlių užpildas - skiedinys iš fr.0/4 smėlio su 1% superplastiklio | m2 | 17
11. Perklojamų esamų grindinio trinkelių dangos konstrukcijos įrengimo darbai (dėl aukščių suvedimo prie Šv. Onos bažnyčios)
11.1. | Šalčiui nejautrių medžiagų sluoksnio įrengimas | m3 | 30
11.2. | 15 cm skaldos pagrindo sluoksnio iš nesurištoji mineralinių medžiagų mišinio 0/45 įrengimas | m2 | 155
11.3. | 3 cm pasluoksnio iš smėlio – cemento mišinio (3:1) įrengimas | m2 | 155
11.4. | 8 cm storio grindinio trinkelių / plytelių dangos įrengimas, dangos įrengimas, siūles užpildant greitai kietėjančiu skiediniu PASTABA: žr. architektūrinėje dalyje. Siūlių užpildas - skiedinys iš fr. 0/4 smėlio su 1% superplastiklio | m2 | 152
11.5. | 8 cm storio akmens plokštės (300x300x80) su taktiliniu paviršiumi PASTABA: žr. architektūrinėje dalyje. Siūlių užpildas - skiedinys iš fr. 0/4 smėlio su 1% superplastiklio | m2 | 3
12. Perklojamų esamų betono trinkelių/plytelių dangos konstrukcijos įrengimo darbai (dėl aukščių suvedimo prie Šv. Onos bažnyčios)
12.1. | Šalčiui nejautrių medžiagų sluoksnio įrengimas | m3 | 10 |  |  | ≥19cm
12.2. | 15 cm skaldos pagrindo sluoksnio iš nesurištoji mineralinių medžiagų mišinio 0/45 įrengimas | m2 | 50
12.3. | 3 cm pasluoksnio iš smėlio – cemento mišinio (3:1) įrengimas | m2 | 50
12.4. | 8 cm storio betono trinkelių / plytelių dangos įrengimas, dangos įrengimas, siūles užpildant greitai kietėjančiu skiediniu PASTABA: žr. architektūrinėje dalyje. Siūlių užpildas - skiedinys iš fr. 0/4 smėlio su 1% superplastiklio | m2 | 50
13 . Akmens plokščių dangos konstrukcijos įrengimo darbai (menama varpinės vieta)
13.1. | Šalčiui nejautrių medžiagų sluoksnio įrengimas | m3 | 3 |  |  | ≥19cm
13.2. | 15 cm skaldos pagrindo sluoksnio iš nesurištoji mineralinių medžiagų mišinio 0/45 įrengimas | m2 | 15
13.3. | 3 cm pasluoksnio iš smėlio – cemento mišinio (3:1) įrengimas | m2 | 15
13.4. | 8 cm storio akmens plokščių (800x800x80) dangos įrengimas, dangos įrengimas, siūles užpildant greitai kietėjančiu skiediniu PASTABA: žr. architektūrinėje dalyje. Siūlių užpildas - skiedinys iš fr. 0/4 smėlio su 1% superplastiklio | m2 | 15
14. Pjautų akmens riedulių grindinys
14.1. | Šalčiui nejautrių medžiagų sluoksnio įrengimas | m3 | 40 |  |  | ≥19cm
14.2. | 20 cm drenuojančio betono pagrindo sluoksnio įrengimas | m2 | 200
14.3. | Lauko akmenys ( ø150-250 mm) PASTABA: žr. architektūrinėje dalyje. | m2 | 200
15. Skaldelės danga po suolais, šalia atraminės
15.1. | 15 cm skaldelės danga iš granito skaldelės mišinio (fr.32/63) | m2 | 15
15.2. | Dangos konstrukcijos sluoksnius atskirianti geotekstilė | m2 | 15
16. Tvirtinimo darbai
16.1. | Vejos įrengimą žr. „Architektūrinėje dalyje“, želdinimo techninėse specifikacijose ir kiekius. |  |  |  |  | Žiūr. Arch. Dalį
17. Saugaus eismo priemonių įrengimo darbai
17.1. | Metalinių, senamiesčio tipo apsauginių stulpelių pastatymas, dalį panaudojant esamų ir atnaujintų stulpelių PASTABA: žr.“Architektūrinėje dalyje“ |  |  |  |  | Žiūr. Arch. Dalį
2 | Kelio dangos ženklinimas termoplastu su stiklo rutuliukais pertraukiama linija iki 30cm pločio kelių ženklin. mašinomis ( brūkšnio ir tarpo santykis 1:1, linijos plotis 12 cm) k9=1.15 | km | 0.015
3 | Kelio ženklų su metalinėmis atramomis įrengimas, gręžiant duobes ir betonuojant pamatus ( stiebų skaičius atramoje 1 vnt) k9=1.15 | vnt. | 10
4 | Kelio ženklų montavimas ant esamų konstrukcijų ( montavimo aukštis iki 3,5 m, skydo ilgis iki 1,0 m) | vnt. | 7
18. Horizontalaus kelio ženklinimo įrengimo darbai (esant poreikiui ant jau įrengtų trinkelių dangos)
18.1. | Dangos ženklinimas 1.1 balta siaura ištisine 0,12 m pločio linija (polimerinėmis medžiagomis) | m | 33
18.2. | Dangos ženklinimas 1.7 balta siaura brūkšnine 0,12 m pločio linija, kai brūkšnio ir tarpo santykis 1:1 (polimerinėmis medžiagomis) | m | 15
18.3. | Dangos ženklinimas 1.13.1 pėsčiųjų perėja „zebras“ (polimerinėmis medžiagomis) | m2 | 15
19. Vertikalaus kelio ženklinimo įrengimo darbai
19.1. | Kelio ženklas Nr. 332 “Sustoti draudžiama” (0 grupė) | vnt. | 2
19.2. | Kelio ženklas Nr.313 “Nurodyto transporto eismas draudžiama” (0grupė) Papildomas lentelė Nr. 826 “Galiojimo laikas” (22-6h) (0 grupė) Papildomas kelio ženklas Nr. 552 “Gyvenamoji zona” (0 grupė) Kelio ženklas Nr. 540 “Zona, kurioje draudžiama stovėti ” (0 grupė) Papildomas kelio ženklas Nr. 545 “Riboto greičio zonos pabaiga ” (0 grupė) | vnt. | 1 1 1 1 1 |  |  | Ant gembinės atramos
19.3. | Kelio ženklas Nr. 313 “ Nurodyto transporto eismas draudžiama ” (0 grupė) | vnt. | 3
19.4. | Kelio ženklas Nr. 528 “Stovėjimo vieta” (0 grupė) Papildomas lentelė Nr. 840 “Mokomos paslaugos” kartu su lentele“Mėlyna zona” ant vieno skydo (0 grupė) Papildoma lentelė Nr. 830 “Stovėjimo būdas”(0 grupė) | vnt. | 2 2 2
19.5. | Kelio ženklas Nr.628 “Krypties rodyklė į lankytiną vietą” | vnt. | 1 |  |  | Ant apšvietimo atramos
19.6. | Kelio ženklas Nr. 533 “Pėsčiųjų parėja” (1 grupė) ant kryptinio apšvietimo atramos Kelio ženklas Nr.534 “Pėsčiųjų parėja” (1 grupė) ant kryptinio apšvietimo atramos | vnt. | 1 1 |  |  | Ant apšvietimo atramos
19.7. | Kelio ženklas Nr. 533 “Pėsčiųjų parėja” (1 grupė) ant kryptinio apšvietimo atramos Kelio ženklas Nr. 105 “Vaikai” (0 grupė) ant kryptinio apšvietimo atramos Papildomas kelio ženklas Nr. 332 “Sustoti draudžiama” (0 grupė) ant kryptinio apšvietimo atramos Papildomas kelio ženklas Nr.534 “Pėsčiųjų parėja” (1 grupė) ant kryptinio apšvietimo atramos | vnt. | 1 1 1 1 |  |  | Ant apšvietimo atramos
19.8. | Kelio ženklas Nr. 528 “Stovėjimo vieta” (0 grupė) Papildomas lentelė Nr. 840 “Mokomos paslaugos” kartu su lentele “Mėlyna zona” ant vieno skydo (0 grupė) Papildoma lentelė Nr. 830 “Stovėjimo būdas”(0 grupė) Kelio ženklas Nr. 542 “Riboto greičio zona ”(0 grupė) Papildomas kelio ženklas Nr. 543 “Riboto greičio zona ” (30) (0 grupė) Papildomas kelio ženklas Nr. 553 “Gyvenamosios zonos pabaiga”(0 grupė) | vnt. | 1 1 1 1 1 1
19.9. | Kelio ženklas Nr. 203 “Duoti kelią ” (0 grupė) | vnt. | 1
19.10. | Kelio ženklų vienastiebių metalinių atramų (Ø76,1 mm) ant monolitinių betoninių pamatų įrengimas -atramų -ženklų skydai | vnt. m m2 | 7 37,90 5,93
19.11. | Kelio ženklų skydų montavimas prie gembinės kelio ženklo atramos -ženklų skydai | vnt. m2 | 5 0,93
20. Kiti darbai
20.1. | Projektuojami lietaus surinkimo latakai su grotelėmis PASTABA: žr. atskiroje „Vandentiekio ir nuotekų šalinimo dalyje“
20.2. | Architektūriniai elementai PASTABA: žr. “Architektūrinėje dalyje“
20.3. | Suolų pastatymas PASTABA: žr. “Architektūrinėje dalyje“
20.4. | Šiukšlių dėžių pastatymas PASTABA: žr. “Architektūrinėje dalyje“
20.5. | Perkeliama esama kryčių rodyklė | vnt. | 1
20.6. | Parkomato ir stulpelio su informacinės lentelės įrengimas | vnt. | 1
20.7. | Atstatoma betono plytelių/trinkelių danga dėl inžinerinių tinklų įrengimo | m2 | 97
20.8. | Atstatoma asfaltbetonio danga dėl inžinerinių tinklų įrengimo | m2 | 4
20.9. | Atstatoma vejos danga | m2 | 49.5
20.10. | Esamų apsauginių senamiesčio tipo stulpelių už darbų vykdymo ribos atnaujinimas (dažymas) PASTABA: kiekį tikslinti vietoje, statybos metu. | vnt. | 46
Suma viso kiekio (Eur be PVM):

## ER_3
Šv. Onos skvero tvarkymo, Maironio gatvės dalies, Vilniuje, ties Šv. Onos bažnyčia, rekonstravimo, inžinerinių tinklų bei statinių statybos ir rekonstravimo projektas
Elektroninių ryšių dalis
Eil. | Darbų ir išlaidų | Mato | Kiekis | Kaina EUR be PVM
Nr. | aprašymai | vnt |  | Vieneto | Viso kiekio
1 | 2 | 3 | 4 | 5 | 6
Vaizdo stebėjimo tinklas
1. | Ryšių kanalizacijos šulinys RKŠ-0 su liuku, užraktu, kronšteinais, konsolėmis kabelių atsargų montavimui ir movų tvirtinimui (monolitinis) | kompl. | 4
2. | Komutacinė spinta 800x1000x300 | vnt. | 1
3. | HDPE vamzdis d50 | m | 64
4. | Dangos (vejos) išardymas ir atstatymas | m2 | 40
5. | Tranšėjos kasimas rankinių atviru būdu | m | 64
6. | Vamzdžio klojimas atviru būdu | m | 64
7. | Ryšių kanalizacijos šulinys RKŠ-0 įrengimo darbai | kompl. | 4
8. | Komutacinės spintos 800x1000x300 įrengimo darbai | vnt. | 1
9. | Papildomos instaliacinės medžiagos | kompl. | 1
10. | Visų sistemų instaliavimo, derinimo darbai, projektinė dokumentacija | kompl. | 1
Vaizdo stebėjimo sistema
11. | Vaizdo stebėjimo kamera | vnt. | 4
12. | Kabelių tvarkymo panelė 19“ | vnt. | 2
13. | Maitinimo panelė 7x230V | vnt. | 1
14. | 24 portų komutacinė panelė 6 kat. | vnt. | 1
15. | 6 portų komutatorius su POE++ | vnt. | 1
16. | Kabelis STP 4x2x0.5 6 kat. | m | 230
17. | Komutacinis kabelis RJ45/RJ45, STP 4x2x0.5; 6 kat., L=0.5m. | vnt. | 4
18. | Optinė panelė 4 LC (ODF) | vnt. | 1
19. | PVC instaliacinis vamzdis d25 arba kanalas, su tvirtinimo elementais | m | 10
20. | Lentelė su užrašu 600x400 | vnt. | 5
Medžiagos
1 | Vaizdo stebėjimo kamera | vnt | 4
2 | Kabelių tvarkymo panelė 19" | vnt | 2
21. | Papildomos instaliacinės medžiagos | kompl. | 1
22. | Visų sistemų instaliavimo, derinimo darbai, projektinė dokumentacija | kompl. | 1
23. | Vaizdo stebėjimo kameros įrengimo ir derinimo darbai | vnt. | 4
24. | Kabelių tvarkymo panelė 19“ įrengimo darbai | vnt. | 2
25. | Maitinimo panelė 7x230V įrengimo darbai | vnt. | 1
26. | 24 portų komutacinė panelė 6 kat. įrengimo darbai | vnt. | 1
27. | 6 portų komutatorius su POE++ įrengimo ir derinimo darbai | vnt. | 1
28. | Kabelis STP 4x2x0.5 6 kat. pratraukimas per vaizdo stebėjimo sistemos tinklo vamzdynus | m | 230
29. | Komutacinis kabelis RJ45/RJ45, STP 4x2x0.5; 6 kat., L=0.5m. įrengimo darbai | vnt. | 4
30. | Optinė panelė 4 LC (ODF) įrengimo darbai | vnt. | 1
31. | PVC instaliacinis vamzdis d25 arba kanalas, su tvirtinimo elementais klojimo darbai atramoje | m | 10
32. | Lentelė su užrašu 600x400 tvirtinimo darbai | vnt | 5
Suma viso kiekio (Eur be PVM):

## EAB_3
Šv. Onos skvero tvarkymo, Maironio gatvės dalies, Vilniuje, ties Šv. Onos bažnyčia, rekonstravimo, inžinerinių tinklų bei statinių statybos ir rekonstravimo projektas
Abonentinių elektros tinklų dalis
Eil. | Darbų ir išlaidų | Mato | Kiekis | Kaina EUR be PVM
Nr. | aprašymai | vnt |  | Vieneto | Viso kiekio
1 | 2 | 3 | 4 | 5 | 6
Medžiagos (ryšių skydo prijungimas)
1 | Jėgos kabelis aliumininėmis gyslomis 4x16 mm² su XLPE izoliacija ir PVC apvalkalu, įtampai 0,6/1kV, darbo temperatūra +90°C | m | 53
2 | Plastmasinis instaliacijos grunte vamzdis Ø75mm | m | 49
3 | Galinė kabelinė mova Al. kabeliui 4x16mm² | vnt. | 2
4 | Signalinė juosta su užrašu “Dėmesio , el. kabelis” | m | 49
5 | Antgalis kabelio gyslų Ø 16mm² prijungimui | vnt. | 8
6 | Hermetikas kabelio sandarinimui vamzdyje | kg | 2
Darbų (ryšių skydo prijungimas)
1. | Tranšėjos kasimas iki 1 m gylio, vieno kabelio tiesimui 50 % darbų atliekant rankiniu būdu. | m | 49
2. | Trasos nužymėjimas | taškai | 8
3. | Kabelio tiesimas plast. Vamzdyje | m | 49
4. | Kabelio tiesimas konstrukcijomis (prie apskaitos skydo) | m | 2
5. | Viršutinio sluoksnio sutvarkymas po kabelio tiesimo, žemės sutankinimas patiesus kabelį. | m2 | 49
6. | Grunto sutankinimas | m3 | 16
7. | Galinių movų montavimas | kompl. | 2
8. | Esamos šaligatvio dangos išardymas ir atstatymas iki neblogesnio nei esamos kokybės lygio, įskaitant pagalbinių sluoksnių įrengimą | m2 | 11
9. | Kabelio izoliacijos matavimai | kompl. | 1
10. | Fazinio ir nulinio laidų grandinės varžos matavimai. | kompl. | 1
11. | Išpildomosios nuotraukos parengimas | kompl. | 1
12. | Kitus tinklus eksploatuojančių organizacijų atstovų iškvietimas | kompl. | 3
Suma viso kiekio (Eur be PVM):

## GA_3
Šv. Onos skvero tvarkymo, Maironio gatvės dalies, Vilniuje, ties Šv. Onos bažnyčia, rekonstravimo, inžinerinių tinklų bei statinių statybos ir rekonstravimo projektas
Gatvių apšvietimo dalis
Eil. | Darbų ir išlaidų | Mato | Kiekis | Kaina EUR be PVM
Nr. | aprašymai | vnt |  | Vieneto | Viso kiekio
1 | 2 | 3 | 4 | 5 | 6
Medžiagos
1. | Metalinė cinkuota 3,50 m aukščio virš žemės, parkų apšvietimo atrama su durelėmis; su gnybtų komplektu apsaugotu nuo atsitiktinio prisilietimo prie įtampą turinčių srovinių dalių, kurių izoliacinė korpuso dalis pagaminta iš smūgiams atsparios ir degimo nepalaikančios termoplastinės medžiagos polipropileno, su saugikliu 6A; Cinkuota +dažyta RAL 7024 spalva. | vnt. | 6
2. | Metalinė cinkuota 6 m aukščio virš žemės, gatvių apšvietimo atrama, įleidžiamom durelėm; su gnybtų komplektu apsaugotu nuo atsitiktinio prisilietimo prie įtampą turinčių srovinių dalių, kurių izoliacinė korpuso dalis pagaminta iš smūgiams atsparios ir degimo nepalaikančios termoplastinės medžiagos polipropileno, su saugikliu 6A; Cinkuota +dažyta RAL 7024 spalva. | vnt. | 1
3. | Kronšteinas kryptinio šviestuvo montavimui. L – 0,5 m. Cinkuotas + dažytas RAL 7024 spalva. | vnt. | 1
4. | Dekoratyvi parko apšvietimo atramos gembė. Formą derinti pagal bendrosios projekto dalies architektūrinius sprendinius; cinkuota+ dažyta RAL 7024 spalva.; L‐0,70 ±10 % m; H‐1,2 ±10 % m | m | 6
5. | Pamatas, skirtas 6‐10 m aukščio atramų montavimui 1,20 m gylio, su nuožulniomis angomis el. kabelių įvedimui. | vnt. | 3
6. | Pamatas, skirtas 1‐6 m aukščio atramų montavimui 0,95 m gylio, su nuožulniomis angomis el. kabelių įvedimui. | vnt. | 6
7. | Pamatas apšvietimo stulpeliui iki 1m Pamato aukštis H‐ 0,5 m | vnt. | 10
8. | Pamatas augalų apšvietimo šviestuvui iki 0,5 m. Pamato aukštis iki 0,3 m | vnt. | 2
9. | Parko šviestuvas su šviesos diodais (LED) ≥ 27,5 W, uždaras, ll saugos klasė; IP66/66; IKne mažiau 0,9; Spalvinė temperatūra 3000 K; Veikimo trukmė ne mažiau 100000 val.; Maitinimo šaltinis su programuojama pritemdymo funkcija ir pritemdymo valdymo galimybe per išorinius įrenginius. Lengvai prieinamas maitinimo blokas; aptakus (be briaunų) ll saugos klasė. Dažytas juoda spalva. Formą derinti pagal bendrosios projekto dalies architektūrinius sprendinius; RAL 7024. | vnt. | 6
10. | Kryptinis pėsčiųjų perėjos apšvietimo šviestuvas su šviesos diodais (LED) ≥ 54 W skirtas montavimui ant konsolės 42÷60 mm, uždaras, atsparus smūgiams,, IP66/66; IKne mažiau 09; Šviesos spalvinė temperatūra 5000 Veikimo trukmė ne mažiau 100000 val.; Lengvai prieinamas maitinimo blokas, atskiras nuo optinės dalies; aptakus (be briaunų) ll saugos klasė. Su NEMA7 jungtimi. Dažyta juoda spalva RAL 7024. | vnt. | 2
11. | Apšvietimo stulpelis H – 1 m LED ≥ 13 W; IK‐ 10; Formą derinti pagal bendrosios projekto dalies architektūrinius sprendinius; Dažyta juoda spalva RAL 7024. | vnt. | 10
12. | Augalų pašvietimo stulpelis H – 0,6 m LED ≥ 10 W; IK‐ 10; Formą derinti pagal bendrosios projekto dalies architektūrinius sprendinius; Dažyta juoda spalva RAL 7024. | vnt. | 2
13. | Į sieną montuojami šviestuvai laiptų apšvietimui 1,5 W, 3000K, 24V IK09, IP66 Formą derinti pagal bendrosios projekto dalies architektūrinius sprendinius; | vnt. | 8
14. | LED juosta 4,9W/m, 2800K, 24V IK10, IP68 | m | 12
15. | LED juosta 6,7W/m, 3000K, 24V IK10, IP68 | m | 4
16. | Jėgos kabelis aliumininėmis gyslomis 4x25mm² su XLPE izoliacija ir PVC apvalkalu, įtampai 0,6/1kV, darbo temperatūra +90°C | m | 290
17. | Jėgos kabelis Cu 3x2,5 mm². Mažos galios akcentinių šviestuvų prijungimui. | m | 221
18. | Jėgos kabelis Cu 2x1,5 mm² tiesimui atramoje | m | 58
19. | Plastmasinis vamzdis Ø50mm | m | 149
20. | Plastmasinis vamzdis Ø75mm | m | 226
21. | Plastmasinis sustiprintas vamzdis Ø75mm | m | 28
22. | Galinė kabelinė mova Al. kabeliui 4x25mm² | vnt. | 22
23. | Antgalis kabelio gyslų Ø 25mm² prijungimui | vnt. | 88
24. | Signalinė juosta su užrašu “Dėmesio , el. kabelis” | m | 403
25. | Hermetikas kabelio sandarinimui vamzdyje | kg. | 3
26. | Atramos įžeminimo komplektas iki 30 Ω (elektrodas (3 vnt.), movos, gnybtas, įkalimo galvutė, prijungimo laidininkas ) | kompl. | 8
27. | Dažai atramų numeravimui | vnt. | 1
28. | El. instaliacinis skydelis IP 66;200x200x120 mm komplekte su LED 24 V/ 100 W ±10 % maitinimo bloku. | kompl. | 1
29. | El. instaliacinis skydelis IP 66;200x200x120 mm komplekte su LED 24 V/ 50 W ±10 % maitinimo bloku. | kompl. | 1
30. | Srovės nuotėkio relė 1 f; 25 A; 30 mA | vnt. | 3
31. | Modulinis automatinis jungiklis 1F10C | vnt. | 3
32. | Juosta antikorozinė ‐ vulkanizuojanti | vnt. | 8
33. | Valdiklis tipo NEMA/ZHAGA, LoRa/IoT | vnt. | 7
Medžiagos (renginių skydelio prijungimas)
1. | Jėgos kabelis aliumininėmis gyslomis 4x16 mm² su XLPE izoliacija ir PVC apvalkalu, įtampai 0,6/1kV, darbo temperatūra +90°C | m | 53
2. | Plastmasinis instaliacijos grunte vamzdis Ø75mm | m | 49
3. | Srovės nuotėkio relė 3 f; 25 A; 30 mA | vnt. | 3
4. | Galinė kabelinė mova Al. kabeliui 4x16mm² | vnt. | 2
5. | Signalinė juosta su užrašu “Dėmesio , el. kabelis” | m | 49
6. | Antgalis kabelio gyslų Ø 16mm² prijungimui | vnt. | 8
7. | Hermetikas kabelio sandarinimui vamzdyje | kg. | 2
8. | Elektros skirstymo skydelis montavimui grunte su skardiniu pamatu. Gabaritiniai matmenys be pamato H ‐410 x 300 x 180. Komplekte su gnybtynu, din bėgelių šyna, 1F moduliniu kirtikliu 40 A nominalo; Su automatiniais jungikliais 1C16 A – 2 vnt. Su srovės nuotėkio rele 25A 30 mA Su rezervine vieta modulinio el. energijos skaitiklio montavimui. Spalva RAL 7024. | kompl. | 1
9. | Įžeminimo komplektas iki 10 Ω (elektrodas (9 vnt.), movos, gnybtas, įkalimo galvutė, prijungimo laidininkas ) | kompl. | 8
Darbai
1. | Tranšėjos kasimas iki 1 m gylio, vieno kabelio tiesimui 50 % darbų atliekant rankiniu būdu. | m | 403
2. | Trasos nužymėjimas. | taškai | 47
3. | Kabelio tiesimas plast. vamzd. Ø50; Ø75mm | m | 403
4. | Kabelio 4x25mm² tiesimas konstrukcijomis (atramos pamate) | m | 40
5. | Kabelio Cu 3x1,5 mm² tiesimas atramoje | m | 58
6. | Viršutinio sluoksnio sutvarkymas po kabelio tiesimo. | m2 | 403
7. | Grunto sutankinimas | m3 | 117
8. | Šiukšlių išvežimas | kompl. | 1
9. | 30 Ω įžeminimo kontūro įrengimas iš surenkamųjų įkalamų elektrodų | kompl. | 8
10. | Įžeminimo kontūro varžos matavimas. Įžeminimo įrenginių kontaktinių jungčių varžos matavimas | kompl. | 8
11. | Kabelinių galinių movų montavimas | kompl. | 20
12. | Gatvės apšvietimo atramos g/b pamato montavimas. Atramoms h‐3,57 ‐ 6 m | kompl. | 6
13. | Gatvės apšvietimo atramos g/b pamato montavimas. Atramoms h‐6‐10 m | kompl. | 2
14. | Atramos įskaitant gembę ir šviestuvą montavimas | kompl. | 6
15. | Gatvės apšvietimo atramos el. prijungimo darbai, atramos skydelio komutacija įskaitant kabelių antgalių montavimą | kompl. | 8
16. | Akcentinio šviestuvo montavimas ir prijungimas, įskaitant pamato montavimą | kompl. | 12
17. | Akcentinio sieninio šviestuvo montavimas, įskaitant prijungimą | kompl. | 8
18. | Esamos gatvės apšvietimo atramos su 2 šviestuvais permontavimas kitoje vietoje | kompl. | 2
19. | LED juostos montavimas | m | 16
20. | Šviestuvo valdiklio montavimas | kompl. | 7
21. | El. instaliacinio skydelio montavimas, įskaitant LED maitinimo bloko montavimą. | kompl. | 2
22. | Apšviestumo matavimai | kompl. | 1
23. | Kabelio izoliacijos matavimai | kompl. | 27
24. | Fazinio ir nulinio laidų grandinės varžos matavimai | kompl. | 27
25. | KL užvedimas ir prijungimas esamoje gatvės apšvietimo atramoje ar skydelyje | kompl. | 3
26. | Kitus tinklus eksploatuojančių organizacijų atstovų iškvietimas | kompl. | 3
27. | Atramų numeravimas | kompl. | 1
Išmontavimo darbai
29. | Esamos KL atjungimas esamoje gatvės apšvietimo atramoje ar paskirstymo skydelyje | kompl. | 14
30. | Esamos parko tipo atramos išmontavimas | kompl. | 2
31. | Esamos gatvės apšvietimo atramos su 2 šviestuvais išmontavimas | kompl. | 3
32. | Esamos gatvės apšvietimo atramos su 2 šviestuvais pristatymas į bendrovės sandėlį 8 km atstumu | kompl. | 1
33. | Parko tipo atramos pristatymas į bendrovės sandėlį 8 km atstumu | kompl. | 2
34. | Kabelių demontavimas iš atramų | m | 51
35. | Tranšėjos kasimas iki 1 m gylio, vieno kabelio tiesimui 50 % darbų atliekant rankiniu būdu. | m | 49
Medžiagos
1 | Aliuminiai galios kabeliai YAKY 4x16 | m | 53
2 | DN/OD 75mm Evocab Flex vamzdis N450, Pirminis Polietilenas, 50m, su mova | m | 49
36. | Trasos nužymėjimas | taškai | 8
37. | Kabelio tiesimas plast. Vamzdyje | m | 49
38. | Kabelio tiesimas konstrukcijomis (prie apskaitos skydo) | m | 2
39. | Viršutinio sluoksnio sutvarkymas po kabelio tiesimo, žemės sutankinimas patiesus kabelį. | m2 | 49
40. | Grunto sutankinimas | m3 | 16
41. | Šiukšlių išvežimas | kompl. | 1
42. | Įžeminimo kontūro įrengimas iš surenkamųjų įkalamų elektrodų | kompl. | 1
43. | Įžeminimo kontūro varžos matavimas | kompl. | 1
44. | Medžiagų montavimo darbai pagal medžiagų žiniaraštį. Įskaitant galinių movų montavimą, skirstymo skydelio montavimą žemės paviršiuje, komutaciją. | kompl. | 1
45. | Esamos šaligatvio dangos išardymas ir atstatymas iki neblogesnio nei esamas kokybės lygio, įskaitant pagalbinių sluoksnių įrengimą | m2 | 11
46. | Kabelio izoliacijos matavimai | kompl. | 1
47. | Išpildomosios nuotraukos parengimas | kompl. | 1
48. | Kitus tinklus eksploatuojančių organizacijų atstovų iškvietimas | kompl. | 3
Suma viso kiekio (Eur be PVM):

## E_3
Šv. Onos skvero tvarkymo, Maironio gatvės dalies, Vilniuje, ties Šv. Onos bažnyčia, rekonstravimo, inžinerinių tinklų bei statinių statybos ir rekonstravimo projektas
Abonentinių elektros tinklų dalis
Eil. | Darbų ir išlaidų | Mato | Kiekis | Kaina EUR be PVM
Nr. | aprašymai | vnt |  | Vieneto | Viso kiekio
1 | 2 | 3 | 4 | 5 | 6
3. Inžineriniai tinklai (nurodomas kiekvienos paskirties inžinerinių tinklų pavadinimas)
3.1. | Bendras kabelių ilgis
3.1.1. | Įvadinių: 10 kV | km |  |  |  | Kiekiai pateikiami tik tų tinklų, kurie aktualūs projektui
3.1.2. | Įvadinių : 0,4 kV | km | 0.055
3.1.3. | Kitų: 0,4 kV | km |  |  |  | Kiekiai pateikiami tik tų tinklų, kurie aktualūs projektui
3.2. | Kiekvienos paskirties inžinerinių tinklų ilgis: požeminės dalies:
3.2.1. | Įvadinių: 10 kV | km |  |  |  | Kiekiai pateikiami tik tų tinklų, kurie aktualūs projektui
3.2.2. | Įvadinių : 0,4 kV | km | 0.049
3.2.3. | Kitų: 0,4 kV | km |  |  |  | Kiekiai pateikiami tik tų tinklų, kurie aktualūs projektui
3.3. | Transformatorinės/galios transformatorių galia | vnt./ kVA |  |  |  | Kiekiai pateikiami tik tų tinklų, kurie aktualūs projektui
3.4. | Inžinerinių tinklų apsaugos zonos plotis | m | 2x1
3.5. | Elektros tinklų laidininkų skaičius ir skerspjūvis: 0,4 kV | vnt.; mm2 | 4x95
3.6. | Esamų el. kabelių apsaugojimas:
3.6.1. | Įvadinių: 10 kV | km | 0.108
3.6.2. | Įvadinių : 0,4 kV | km | 0.063
3.6.3. | Kitų: 0,4 kV | km |  |  |  | Kiekiai pateikiami tik tų tinklų, kurie aktualūs projektui
Suma viso kiekio (Eur be PVM):
Medžiagos
1 | Aliuminiai galios kabeliai YAKY 4x16 | m | 53
2 | DN/OD 75mm Evocab Flex vamzdis N450, Pirminis Polietilenas, 50m, su mova | m | 49
3 | Galinė mova kabeliui Al 4x16 mm² | vnt | 2
4 | Signalinė juosta Kabelis 0,2x250 mm geltona | m | 49
5 | Antgalis kabelio gyslų dn 16 mm² pajungimui | vnt | 8

## Šv.Onos_Skvero_Galutinis_DKŽ_3
Šv. Onos skvero tvarkymo, Maironio gatvės dalies, Vilniuje, ties Šv. Onos bažnyčia, rekonstravimo, inžinerinių tinklų bei statinių statybos ir rekonstravimo projektas
Suvestinis darbų kiekių žiniaraštis
Eil. Nr. | Darbų ir išlaidų aprašymai | Suma viso kiekio (Eur be PVM)
1 | Tvarkyba
2 | Architektūrinė dalis
3 | Konstrukcijų dalis
4 | Vandentiekio ir nuotekų šalinimo dalis
5 | Susisiekimo dalis
6 | Elektroninių ryšių dalis
7 | Abonentinių elektros tinklų dalis
8 | Gatvių apšvietimo dalis
9 | ESO dalis (suma, kurią tiekėjui reikia tik įsivertinti savo pasiūlyme) | 7.099,88
Bendra (1 - 9 pozicijų suma) pasiūlymo kaina (Eur be PVM):

## Aikštelių_Projektas_4
Projekto žymuo | Projekto dalies sąnaudų kiekių žiniaraščio žymuo | Projekto dalies pavadinimas | Pastabos
VP-24-37-00-PRA |  | AUTOMOBILIŲ STOVĖJIMO AIKŠTELIŲ (UNIK. NR. 4400-5808-9468 IR UNIK. NR. 4400-5808-9494) MAIRONIO IR O. ŠIMAITĖS GATVIŲ SANKRYŽOJE, VILNIUJE, PAPRASTOJO REMONTO APRAŠAS | 4 projektas
| S | Susisiekimo dalis | -
| GA | Apšvietimo dalis | -

## PRA_S_4
Automobilių stovėjimo aikštelių (Unik. Nr. 4400-5808-9468 ir Unik. Nr. 4400-5808-9494) Maironio ir O. Šimaitės gatvių sankryžoje, Vilniuje, paprastojo remonto aprašas
Susisiekimo dalis
Eil. | Darbų ir išlaidų | Mato | Kiekis | Kaina EUR be PVM
Nr. | aprašymai | vnt |  | Vieneto | Viso kiekio
1 | 2 | 3 | 4 | 5 | 6
1. Paruošiamieji ir ardymo darbai
1.1. | Betoninių kelio bortų ant betoninio pagrindo išardymas | m | 131
1.2. | Betoninių vejos bortų ant betoninio pagrindo išardymas | m | 176
1.3. | Statybinio laužo (kelio bortų ir kt.) pakrovimas ir išvežimas iki 15 km atstumu | t | 19
2. Žemės sankasos įrengimo darbai
2.1. | Grunto kasimas ekskavatoriais iškasose, pakrovimas į autosavivarčius ir pervežimas iki 15 km atstumu (į išlykį) | m3 | 1200
2.2. | Grunto kasimas rankiniu būdu ir pervežimas iki 15 km atstumu (į išlykį) | m3 | 412
2.3. | Žemės sankasos įrengimas iš smėlingo grunto | m3 | 210
2.4. | Žemės sankasos viršaus planiravimas mechanizuotu būdu | m2 | 2050
2.5. | Žemės sankasos viršaus tankinimas mechanizuotu būdu | m3 | 560
2.6. | Žemės sankasos viršaus planiravimas rankiniu būdu | m2 | 100
2.7. | Žemės sankasos viršaus tankinimas rankiniu būdu | m3 | 30
3. Bortų įrengimo darbai
3.1. | Granitinių kelio bortų 100.15.30 ant C20/25 betono pagrindo įrengimas (1m – 0,12 m3 betono) | m | 434
3.2. | Granitinių nužemintų kelio bortų 100.15.22 ant C20/25 betono pagrindo įrengimas (1m – 0,12 m3 betono) | m | 45
3.3. | Granitinių įvažiavimo kelio bortų 100.15.22 ant C20/25 betono pagrindo įrengimas (1m – 0,12 m3 betono) | m | 32
3.4. | Granitinių vejos bortų 100.8.20 ant C20/25 betono pagrindo įrengimas | m | 144
4. Važiuojamosios dalies pagrindų ir dangos įrengimo darbai (DK 0,1 dangos konstrukcijos klasė iš ažūrinių trinkelių dangos) | [5 empty] | Klojimo kryptį ir žingsnį derintis su aprašo architektais
4.1. | Šalčiui nejautrių medžiagų sluoksnio įrengimas | m3 | 313
4.2. | 25 cm skaldos pagrindo sluoksnio iš nesurištojo mineralinių medžiagų mišinio 0/45 įrengimas | m2 | 1443
4.3. | 3 cm storio pasluoksnio iš granito smulkiosios mineralinės medžiagos mišinio 0/11 įrengimas | m2 | 1374
4.4. | 8 cm storio betoninių ažūrinių trinkelių dangos 10x20 įrengimas, siūles užpildant sėklų ir dirvožemio mišiniu „Sunshine“ (arba analogišku atspariu karščiui, sausrai ir mindžiojimui) | m2 | 1374 |  |  | Sėklų apie 17 kg dirvožemio apie 40m3
5. Važiuojamosios dalies pagrindų ir dangos įrengimo darbai (DK 0,1 dangos konstrukcijos klasė iš trinkelių dangos) | [5 empty] | Klojimo kryptį ir žingsnį derintis su aprašo architektais
5.1. | Šalčiui nejautrių medžiagų sluoksnio įrengimas | m3 | 39
5.2. | 25 cm skaldos pagrindo sluoksnio iš nesurištojo mineralinių medžiagų mišinio 0/45 įrengimas | m2 | 180
5.3. | 3 cm storio pasluoksnio iš granito smulkiosios mineralinės medžiagos mišinio 0/11 įrengimas | m2 | 171
5.3. | 8 cm storio betoninių trinkelių 10x20 dangos įrengimas, siūles užpildant smulkiosios mineralinės medžiagos mišiniu 0/5 | m2 | 171
5.5 | 8 cm storio reljefinių granitinių juodų vedimo plytelių 30x30 dangos įrengimas, neregių vedimo sistemai, siūles užpildant granito smulkiosios mineralinės medžiagos mišiniu 0/5 | m2 | 30
5.6. | 8 cm storio reljefinių granitinių juodų įspėjimo plytelių 30x30 dangos įrengimas, neregių vedimo sistemai, siūles užpildant granito smulkiosios mineralinės medžiagos mišiniu 0/5 | m2 | 1
6. Akmens riedulių dangos įrengimo darbai
6.1. | Šalčiui nejautrių medžiagų sluoksnio įrengimas | m3 | 19
6.2. | 15 cm skaldos pagrindo sluoksnio iš nesurištojo mineralinių medžiagų mišinio 0/45 įrengimas | m2 | 82
6.3. | 10 cm pasluoksnis iš hidrauliškai surišto skiedinio | m2 | 78
6.4. | Akmens rieduliai 10-15 cm skersmens tarpus užpildant sausu betonu | m2 | 78
7.Horizontalaus gatvės ženklinimo įrengimo darbai
7.1. | Dangos ženklinimas 8 cm storio betoninėmis ažūrinėmis juodomis trinkelėmis 10x20, siūles užpildant smulkiosios mineralinės medžiagos mišiniu 0/5 (dangos ženklinimas 1.1 ištisine linija) | m2 | 34 |  |  | Klojimo kryptį ir žingsnį derintis su aprašo architektais
7.2. | Dangos ženklinimas neįgaliųjų ir elektromobilių parkavimo vietų saugumo saleleje 1.15 (šviesą atspindinčiais dažais) | m2 | 12
7.3. | Dangos ženklinimas 1.24 baltu neįgaliojo su vežimėliu simboliu (šviesą atspindinčiais dažais) | m2 | 2
7.4. | Dangos ženklinimas 1.30 baltu elektromobilio simboliu (šviesą atspindinčiais dažais) | m2 | 2.5
7.5. | Dangos ženklinimas P raide ir paspirtuko simboliu pažymint paspirtukų laikymo vietą. (šviesą atspindinčiais dažais) | m2 | 1
8. Želdinių įrengimo darbai
Krūmų sodinimas
8.1. | Beržalapė lanksva/ Spiraea betulifolia ‘Tor‘ | vnt. | 300 |  |  | Dydis C3
Žolinių augalų sodinimas
8.2. | Kronšteinų, rėmų ir kitų smulkių plieninių konstrukcijų gaminimas (kuoliukai su bumbulu) k8=1.05 | vnt. | 558 |  |  | Dydis C2
Dirvožemis
8.3. | Krūmų masyvas ruošiamas 0,4 m gylio plotas 100 % keičiant esamą gruntą nauju | m3 | 40 |  |  | (100 m²x 0,4mᶟ)
8.4. | Žoliniams augalams ruošiamas 0,3 m gylio plotas 100% keičiant esamą gruntą nauju | m3 | 19 |  |  | (62m²x0,3m)
Mulčas
8.5. | Mulčas krūmų ir žolinių augalų plotams (162 m²), mulčiuojant 0,07 m storio sluoksniu | m3 | 11
| Želdinių plotų apsauginių aptvėrimų įrengimas | m | 169
8.6. | Metaliniai keturkampiai necinkuoto juodo metalo kuoliukai su bumbulu 1 m ilgio (2,5cm x 2,5cm) , su dviem skylėm ø9mm | vnt. | 174
8.7. | Apvali elastinga guminė virvė 8mm ø | m | 351
9.Vertikalaus kelio ženklinimo įrengimo darbai
9.1. | Kelio ženklų vienastiebių metalinių atramų (Ø76,1 mm) ant monolitinių betoninių pamatų įrengimas – atramų – skydų (1 grupė) | vnt. m m2 | 9 34 3,8
9.2. | Papildomų kelio ženklų skydų montavimas prie jau įrengtų vienastiebių atramų ar apšvietimo atramų – kelio ženklų skydai (1 grupė) | vnt. m2 | 8 3,5
10. Kiti darbai
10.1. | Dviračio stovas | vnt. | 5
10.2. | Ritininė bituminė hidroizoliacija, 2 sluoksniai. (Horizontalus paviršius) | m2 | 65
10.3. | Teptinė bituminė hidroizoliacija, 2 sluoksniai. | m2 | 28 |  |  | Kameros šonams
10.4. | Surenkami PE rezerviniai vamzdžiai elektromobilių įkrovimo stotelei d-110 mm | m | 10
10.5. | Šulinių angos reguliavimas aukščio reguliavimo žiedais keičiant šulinių liukus ir naujo šulinio dangčio įrengimas. (Vilniaus šilumos tinklų) –sandarūs ŠK kameros liukai –aukščio reguliavimo žiedai - šulinio dangčiai | vnt. vnt. m m2 | 4 4 4/0,08 4 |  |  | Dėl šulinio dangčio tipo ir dizaino kreiptis į tinklą eksploatuojančią organizaciją
10.6. | Šulinių angos reguliavimas aukščio reguliavimo žiedais (nekeičiant šulinių liukų) ir naujo šulinio dangčio įrengimas. (Lietaus nuotakyno ar uždaro drenažo šulinio/kameros) –aukščio reguliavimo žiedai –šulinio dangčiai | vnt. vnt./m3 vnt. | 10 10/0,2 10 |  |  | Dėl šulinio dangčio tipo ir dizaino kreiptis į tinklą eksploatuojančią organizaciją
10.7. | Kelio ženklų vienastiebių metalinių atramų (Ø76,1 mm) ant monolitinių betoninių pamatų įrengimas –aukščio reguliavimo žiedai –šulinio dangčiai | vnt. vnt./m3 vnt. | 2 2/0,04 2 |  |  | Dėl šulinio dangčio tipo ir dizaino kreiptis į tinklą eksploatuojančią organizaciją
Suma viso kiekio (Eur be PVM):

## LE_4
Automobilių stovėjimo aikštelių (Unik. Nr. 4400-5808-9468 ir Unik. Nr. 4400-5808-9494) Maironio ir O. Šimaitės gatvių sankryžoje, Vilniuje, paprastojo remonto aprašas
Apšvietimo dalis
Eil. | Darbų ir išlaidų | Mato | Kiekis | Kaina EUR be PVM
Nr. | aprašymai | vnt |  | Vieneto | Viso kiekio
1 | 2 | 3 | 4 | 5 | 6
1.1. Gatvės apšvietimo tinklų statybos montavimo darbai
1 | Trasos nužymėjimas | tšk | 30 |  |  | TS-3-TS-4
2 | Kabelio tranšėjos kasimas/užkasimas rankiniu būdu | m | 110 |  |  | TS-3-TS-4
3 | Kabelio tranšėjos kasimas/užkasimas mechanizuotai | m | 182 |  |  | TS-3-TS-4
4 | Vamzdžio HDPE Æ75 paklojimas tranšėjoje | m | 292 |  |  | TS-3-TS-4
5 | Signalinės juostos montavimas | m | 292 |  |  | TS-3-TS-4
6 | Trinkelių dangos ardymas-atstatymas | M2 | 30 |  |  | TS-3-TS-4
7 | Vejos atsėjimas | M2 | 20 |  |  | TS-3-TS-4
8 | Kabelio montavimas vamzdyje | m | 292 |  |  | TS-3-TS-4
9 | Kabelio montavimas ant konstrukcijų (atramoje) | m | 72 |  |  | TS-3-TS-4
10 | Kabelio montavimas atramoje iki šviestuvo | m | 50 |  |  | TS-3-TS-4
11 | Naujų metalinių dekoratyvinių atramų 5,0 m aukščio su pamatu bei šviestuvu montavimas. | kompl | 10 |  |  | TS-3-TS-4
12 | Individualaus šviestuvų valdymo maitinimo šaltinio montavimas | kompl | 10 |  |  | TS-3-TS-4
13 | Galinės movos montavimas kabeliui 4x25 mm2 | vnt | 24 |  |  | TS-3-TS-4
14 | Įžeminimo kontūro atramai įrengimas ne daugiau 30 omų | kompl | 10 |  |  | TS-3-TS-4
15 | Esamos atramos su šviestuvu demontavimas ir pristatymas į UAB „Vilniaus apšvietimas“ sandėlius | kompl | 3 |  |  | TS-3-TS-4
16 | Esamo pamato atramai išmontavimas ir utilizavimas | kompl | 3 |  |  | TS-3-TS-4
17 | Gnybtyno (rinklės) kabelių gyslų sujungimui montavimas atramoje | kompl | 10 |  |  | TS-3-TS-4
18 | Atramų numeravimas | kompl | 10 |  |  | TS-3-TS-4
19 | Kabelių žymėjimo aikštelių montavimas | vnt | 24 |  |  | TS-3-TS-4
20 | Apšvietimo matavimai ir bandymai | kompl | 1 |  |  | TS-3-TS-4
21 | Archeologiniai žvalgymai ir priežiūra | kompl | 1 |  |  | TS-3-TS-4
22 | Nenaudojamų kabelių galų išmontavimas atramose | kompl | 3 |  |  | TS-3-TS-4
1.2. Statinio projekto gatvių apšvietimo bylos medžiagų žiniaraštis
1. | Vamzdis HDPE -Æ75 | m | 292 |  |  | TS-2.5
2. | Signalinė juosta | m | 292 |  |  | TS-2.3
3. | Kabelis vario gyslomis 2x1,5mm2 1,0/0,6kV, darbo temp. + 90˚ C | m | 50 |  |  | TS-2.1.1
4. | Kabelis aliuminio gyslomis 4x25 mm2 1,0/0,6kV, darbo temp. + 90˚ C | m | 364 |  |  | TS-2.1
5. | Galinė mova kabeliui 4x25 mm2 | vnt | 24 |  |  | TS-2.2
6. | Nauja metalinė dekoratyvinė atrama 5,0 m aukščio. RAL7026 | kompl | 10 |  |  | TS-2.6.1
7. | Pamatas atramai | kompl | 10 |  |  | TS-2.6.3
8. | Dekoratyvinis šviestuvas IP66/IP66 apsaugos klasės su 27 W LED šviesos šaltiniais (diodais), 2700K. RAL7026 | kompl | 10 |  |  | TS-2.8.1
9. | Individualaus šviestuvų valdymo maitinimo šaltiniai bevieliam valdymui | kompl | 10 |  |  | TS-2.13-2.14
10. | Gnybtynas (rinklė) kabelių gyslų sujungimui su 6A saugikliu | vnt | 10 |  |  | TS-2.9
11. | Įžeminimo kontūras atramai ne daugiau 30 omų. Komplekte - Įžeminimo elektrodas d 14,2 mm - vnt.10 - Elektrodų sujungimo mova d 14,2 mm - vnt.9 - Plieninis antgalis d 14,2 mm - vnt.1 - Įkalimo galvutė d 14,2 mm - vnt.1 - Cinkuota juosta 4x40mm – 0,5m | kompl | 10 |  |  | TS-2.10
12. | Aerozoliniai dažai 400 ml | vnt. | 1 |  |  | TS-2.11
13. | Kabelių žymėjimo aikštelės | vnt. | 24 |  |  | TS-2.12
Suma viso kiekio (Eur be PVM):

## Aikštelių_Galutinis_DKŽ_4
Automobilių stovėjimo aikštelių (Unik. Nr. 4400-5808-9468 ir Unik. Nr. 4400-5808-9494) Maironio ir O. Šimaitės gatvių sankryžoje, Vilniuje, paprastojo remonto aprašas
Suvestinis darbų kiekių žiniaraštis
Eil. Nr. | Darbų ir išlaidų aprašymai | Suma viso kiekio (Eur be PVM)
1 | Susisiekimo dalis
2 | Gatvių apšvietimo dalis
Bendra (1 - 2 pozicijų suma) pasiūlymo kaina (Eur be PVM):

## Kiti_darbai
Maironio gatvės Vilniuje tvarkybos ir kapitalinio remonto projektas
Barboros Radvilaitės gatvės Vilniuje tvarkybos ir kapitalinio remonto projektas
Šv. Onos skvero tvarkymo, Maironio gatvės dalies, Vilniuje, ties Šv. Onos bažnyčia, rekonstravimo, inžinerinių tinklų bei statinių statybos ir rekonstravimo projektas
Automobilių stovėjimo aikštelių (Unik. Nr. 4400-5808-9468 ir Unik. Nr. 4400-5808-9494) Maironio ir O. Šimaitės gatvių sankryžoje, Vilniuje, paprastojo remonto aprašas
Kiti darbai
Eil. Nr. | Darbų ir išlaidų aprašymai | Mato vnt. | Kiekis | Kaina Eur be PVM
|  |  |  | Vieneto | Viso kiekio
1 | 2 | 3 | 4 | 5 | 6
Kiti darbai
1 | Darbo projektas | obj. | 1
2 | Išpildomosios nuotraukos | obj. | 1
3 | Kadastriniai matavimai su patikra VĮ Registrų centre (be teisinės registracijos) | obj. | 1
4 | Laikinas informacinis stendas | obj. | 1
5 | Dokumentų sutvarkymas (pagal SLD užbaigimo aktas ir (ar) deklaracijos) | obj. | 1
6 | Detalieji archeologiniai tyrimai | m² | 500
Suma viso kiekio (Eur be PVM):

## BENDRA_VISŲ_PROJEKTŲ_KAINA
Maironio gatvės Vilniuje tvarkybos ir kapitalinio remonto projektas
Barboros Radvilaitės gatvės Vilniuje tvarkybos ir kapitalinio remonto projektas
Šv. Onos skvero tvarkymo, Maironio gatvės dalies, Vilniuje, ties Šv. Onos bažnyčia, rekonstravimo, inžinerinių tinklų bei statinių statybos ir rekonstravimo projektas
Automobilių stovėjimo aikštelių (Unik. Nr. 4400-5808-9468 ir Unik. Nr. 4400-5808-9494) Maironio ir O. Šimaitės gatvių sankryžoje, Vilniuje, paprastojo remonto aprašas
BENDRAS (visų 4 projektų) darbų kiekių žiniaraštis su galutine pasiūlymo kaina pirkimui
Eil. Nr. | Darbų ir išlaidų aprašymai | Suma viso kiekio (Eur be PVM)
1 | Maronio_Galutinis_DKŽ_1
2 | Radvilaitės_Galutinis_DKŽ_2
3 | Šv.Onos_Skvero_Galutinis_DKŽ_3
4 | Aikštelių_Galutinis_DKŽ_4
5 | Kiti darbai
Bendra (1 - 5 pozicijų suma) visų 4 projektų pasiūlymo kaina (Eur be PVM):
21% PVM:
Bendra pasiūlymo kaina (Eur su PVM):