## Apšvietimas
Darbų kiekių žiniaraštis
Prašome užpildytus darbų kiekių žiniaraščius pateikti excel formatu, nekeičiant nurodytų darbų apibūdinimų (techninių specifikacijų), mato vienetų ir kiekių. Rekomenduojama įkainius ir kainas įrašyti apvalinant dviem skaitmenimis po kablelio, nekeičiant įkainių ir kainos stulpeliuose įvestų apvalinimo nustatymų, o žiniaraštį užpildžius – pasitikrinti ar nėra padarytų aritmetinių klaidų.
Kompleksas | Sąjungos aikštės sutvarkymo: kitos paskirties inžinerinių statinių unik. Nr. 4400-2336-0856 rekonstravimo ir kitos paskirties inžinerinių statinių statybos, Kauno m. sav., Kauno m. sav. teritorijoje, projektas
Objektas
Žiniaraštis | Elektrotechninė
Eil. Nr. | Darbų ir išlaidų aprašymai | Mato vienetas | Kiekis | Vieneto kaina, Eur be PVM | Viso kaina, Eur be PVM
I etapas
Montavimo darbai
1. | Skydo montavimas | kompl. | 1
2. | Kabelio tranšėjos kasimas / užkasimas mechaniniu būdu | m | 550
3. | Kabelio tranšėjos kasimas / užkasimas rankiniu būdu | m | 140
4. | Vamzdžio klojimas tranšėjoje | m | 1770
5. | Kabelio įvėrimas į vamzdį | m | 1770
6. | Kabelio įvėrimas į atramą | m | 800
7. | Kabelio galinės movos montavimas | Vnt. | 4
8. | Signalinės juostos paklojimas | m | 1770
9. | 4 m aukščio (virš žemės paviršiaus) atramos su pamatu montavimas | Vnt. | 19
10. | Esamų atramų su šviestuvais demontavimas | Vnt. | 1
11. | Kabelio fazavimas | Vnt. | 29
12. | Šviestuvų montavimas | Vnt. | 375
13. | LED juostos montavimas | m | 447
14. | Įžeminimo varžų matavimai | Vnt. | 19
Medžiagos
1. | Skydas PS-2, su pamatu, metalinis, IP 44, komplektuojamas pagal principinę schemą E-02 | kompl. | 1
2. | LED Juostos NEO TOP DISTANCE 3000K 6W/m 290 lm/m arba analogas (Poz. 1) | m | 447
3. | Šviestuvas Flindt Garden Short Corten LED arba analogas | kompl. | 5
4. | Kryptinis prožektorius Shadow Lights Spot 24° 6W 700mA 3000K arba analogas (Poz. 5) | kompl. | 365
5. | Šviestuvai medžių apšvietimui Targetti - KEPLERO MINI HE MWFL 12W 3K DRIV INT arba analogas (Poz. 6) | kompl. | 4
6. | Kryptinis šviestuvas CONT3 12L105-830 NB HFX SP BK [STD] arba analogas (Poz. 7) | kompl. | 1
7. | Atrama 3m analogas Hess GmbH Licht + Form | kompl. | 19
8. | Atramos tęsinys analogas Hess GmbH Licht + Form su segmentais 4 šviestuvams | kompl. | 95
9. | PE vamzdis –Ø110, klojant atvirai | m | 220
10. | PE vamzdis –Ø75, klojant atvirai | m | 1550
11. | Signalinė juosta „Kabelis“ | m | 1770
12. | Galinė mova 120mm2 kabeliui | kompl. | 4
13. | Elektros kabelis su aliuminio gyslomis 4x120 mm | m | 220
14. | Elektros kabelis su aliuminio gyslomis 4x16 mm | m | 1550
15. | Elektros kabelis su vario gyslomis 3x1,5 mm | m | 800
16. | Elektros kabelis su vario gyslomis 3x4 mm | m | 45
17. | Įžeminimo komplektas (įžeminimo elektrodas L-1,5m – 4vnt, kalimo galvutė – 1vnt., antgalis – 1vnt., cinkuota juosta – 1m.) | kompl. | 19
18. | Papildomos medžiagos (izoliacija, kabelių žymėjimas, apkabos) | kompl. | 1
II etapas
Montavimo darbai
16. | Skydo montavimas | kompl. | 2
17. | Kabelio tranšėjos kasimas / užkasimas mechaniniu būdu | m | 860
18. | Kabelio tranšėjos kasimas / užkasimas rankiniu būdu | m | 160
19. | Vamzdžio klojimas tranšėjoje | m | 1715
20. | Kabelio įvėrimas į vamzdį | m | 1715
21. | Kabelio įvėrimas į atramą | m | 1760
22. | Kabelio galinės movos montavimas | Vnt. | 4
23. | Signalinės juostos paklojimas | m | 1715
24. | 4 m aukščio (virš žemės paviršiaus) atramos su pamatu montavimas | Vnt. | 21
25. | Esamų atramų su šviestuvais demontavimas | Vnt. | 6
26. | Kabelio fazavimas | Vnt. | 55
27. | Šviestuvų montavimas | Vnt. | 436
28. | Įžeminimo varžų matavimai | Vnt. | 21
Medžiagos
1. | Skydas PS-1, su pamatu, metalinis, IP 44, komplektuojamas pagal principinę schemą E-01 | kompl. | 1
2. | Skydas PS-3, su pamatu, metalinis, IP 44, komplektuojamas pagal principinę schemą E-03 | kompl. | 1
3. | Kryptinis prožektorius Shadow Lights Spot 24° 6W 700mA 3000K arba analogas (Poz. 5) | kompl. | 435
4. | Šviestuvai medžių apšvietimui Targetti - KEPLERO MINI HE MWFL 12W 3K DRIV INT arba analogas (Poz. 6) | kompl | 2
5. | Atrama 3m analogas Hess GmbH Licht + Form | kompl. | 21
6. | Atramos tęsinys analogas Hess GmbH Licht + Form su segmentais 4 šviestuvams | kompl. | 105
7. | PE vamzdis –Ø110, klojant atvirai | m | 150
8. | PE vamzdis –Ø75, klojant atvirai | m | 1715
9. | Signalinė juosta „Kabelis“ | m | 1865
10. | Galinė mova 120mm2 kabeliui | kompl. | 4
11. | Elektros kabelis su aliuminio gyslomis 4x120 mm | m | 150
12. | Elektros kabelis su aliuminio gyslomis 5x16 mm | m | 1625
13. | Elektros kabelis su vario gyslomis 3x2,5 mm | m | 90
14. | Elektros kabelis su vario gyslomis 3x1,5 mm | m | 1760
15. | Įžeminimo komplektas (įžeminimo elektrodas L- 1,5m – 4vnt, kalimo galvutė – 1vnt., antgalis – 1vnt., cinkuota juosta – 1m.) | kompl. | 21
16. | Papildomos medžiagos (izoliacija, kabelių žymėjimas, apkabos) | kompl. | 1
Iš viso, Eur be PVM
Pridėtinės vertės mokestis 21 %
Iš viso, Eur su PVM