## Sheet1
D A R B Ų K I E K I Ų S Ą R A Š A S
Statinių grupė 20250219 GTRD REMONTAS
Statinys 1 PASTATAS 1.3
Žiniaraštis 2 I aukšto remonto darbai
Sąm. | Darbo | Darbų ir išlaidų | Mato | Kiekis
eil. | kodas | aprašymai | vnt
| 1 | Grindų įrengimas
1 | N46-166 | Medinių lentinių grindų išardymas | 100m2 | 2.8
2 | N46-176 | Ruloninių polimerinių dangų išardymas | 100m2 | 2.8
3 | N46-164 | Pagrindo po grindimis iš betono su žvyru išardymas | m3 | 3
4 | R5-56 | Keraminių plytelių dangos ir grindjuosčių išardymas | 100m2 | 0.2
5 | N11P-0302 | Grindų šiltinamųjų (garso) izoliacijų įrengimas, naudojant izoliacines plokštes,kai universalios mineralinės vatos plokštės storis 50 mm | 100m2 | 2.95
6 | N11P-0302 | Grindų šiltinamųjų (garso) izoliacijų įrengimas, naudojant izoliacines plokštes , kai putų polistireno plokštės storis 100 mm | 100m2 | 2.95
7 | N11P-0201 | Grindų ritininių hidroizoliacijų įrengimas , klojant plėvelę, suklijuojant siūles | m2 | 590
8 | N11P-1503 | Fibrobetoninių grindų įrengimas, vakuumuojant,paduodant betoną kranu, kai sluoksnio storis 60 mm | 100m2 | 2.95
9 | N11P-0502 | Keraminių plytelių grindų dangos įrengimas ant betoninio pagrindo, kai siūlės iki 8mm pločio , plytelės plotas daugiau 0,012 iki 0,05m2 | m2 | 295
10 | N11P-0505 | Grindjuosčių įrengimas plytelių grindų dangoms , keramines grindų plyteles padarant grindjuostėmis | m | 300
0
| 2 | Vidaus apdaila
1 | F15-1-6 | Paviršių aptaisymas, klijuojant gipso kartono plokštėmis, užtaisant ir glaistant siūles | 100m2 | 7.35
2 | N9-219 | Lengvų profilių metalinio karkaso įrengimas pertvaroms | 100m2 | 3
3 | N9P-0502 | Vieno sluoksnio gipskartonio plokščių tvirtinimas prie pertvarų metalinių karkasų | 100m2 | 3
4 | N15P-0119 | Gipskartonio plokščių sienų siūlių glaistymas, armuojant siūles , kai siūlės glaistomos dviem sluoksniais (100 m2 gipskartonio plokščių) | 100m2 | 3
5 | N15P-0101 | Sienų vidinių paviršių glaistymas organiniais arba akriliniais glaistais (pirmasis 1.00 mm storio sluoksnis) | 100m2 | 9.5
6 | N15P-0101 | Sienų vidinių paviršių glaistymas organiniais arba akriliniais glaistais (kartotinis 1.00 mm storio sluoksnis) | 100m2 | 9.5
7 | N15P-0701 | Sienų vidinių paviršių dažymas emulsiniais dažais vienu sluoksniu voleliu | 100m2 | 9.5
8 | N15P-0701 | Sienų vidinių paviršių dažymas emulsiniais dažais antru arba kartotiniu sluoksniu voleliu | 100m2 | 9.5
9 | R6-3 | Mūrinių pertvarų išardymas pneumo plaktuku, be plytų atrinkimo | m3 | 5
10 | N15P-0222 | Radiatorių, konvektorių ir kitų šildymo prietaisų paviršių pagrindo gruntavimas sukibimą gerinančiais gruntais teptuku | 100m2 | 0.4
11 | R14-201 | Anksčiau dažytų radiatorių, briaunotų vamzdžių dažymas du kartus aliejiniais dažais | m2 | 40
12 | F15-1-10 | "Amstrong" akustinių pakabinamų lubų su metalo konstrukcija ir plokštėmis 600x600 mm įrengimas | m2 | 295
13 | N2P-0305 | Medinių durų blokų montavimas, kai staktos apgaubiančios ( vidinių durų blokų plotas iki 2 m2) | m2 | 30
14 | F10-4-7 | Aliuminio durys (m2 bloko) | m2 | 6
15 | N2P-0105 | Aliuminio arba plastiko langų blokų su nevarstomomis sąvaromis montavimas mūrinėse sienose, kai langų blokų plotas daugiau (2m2 iki 3m) | m2 | 10
0
| 3 | Laiptinės remontas
1 | R5-56 | Keraminių plytelių dangos ir grindjuosčių išardymas | 100m2 | 0.5
2 | N15P-0303 | Laiptų pakopų paviršių aptaisymas keraminėmis plytelėmis, kai siūlių plotis iki 8 mm , plytelės plotas daugiau 0,1 m2 | m2 | 50
3 | R9-30 | Laiptų metalinių turėklų išardymas | m | 40
4 | N10-195 | Laiptų turėklų įrengimas | m | 40
5 | N46-190 | Surenkamų gelžbetonio laiptų aikštelių ant metalinių sijų išardymas | 100m2 | 0.11
6 | N6-222-10 | Laiptų maršų betonavimas, paduodant betoną siurbliu | m3 | 8
7 | R63P-2704 | Šildymo radiatorių pakeitimas 500-600 mm aukščio ir daugiau kaip 1600 mm ilgio plieniniais šildymo radiatoriais ( plokščių skaičius 1 vnt) | vnt. | 3
8 | R11-135 | Sienų sauso tinko atskirų vietų remontas, nuardant pažeistas vietas | m2 | 50
9 | R14-219 | Senų dažų pašalinimas nuo sienų paviršių, dažytų aliejiniais dažais (100 m2 nuvalyto paviršiaus) | 100m2 | 1.7
10 | N15-104-5 | Sienų struktūrinis tinkas | 100m2 | 1.7
11 | R14-78-5 | Vidaus patalpų sienų paruoštų paviršių smulkiai grublėtas dažymas struktūriniais dažais | m2 | 170
0
| 4 | Oro kondicionierių išorinių ir vidinių blokų montavimas
1 | N20P-0802 | Kondicionierių vidinių lubinių agregatų montavimas, kai agregato šaldymo galia iki 5kW K1=1.25 | vnt. | 8
2 | N20-977 | Kondicionieriaus išorinio agregato, kurio šald. galia 7,1 - 10 kW, montavimas iš bokštelio, tvirtinant prie k-jų | vnt. | 3
3 | N20P-0801 | Kondicionierių vidinių sieninių agregatų montavimas , kai agregato šaldymo galia iki 5kW | vnt. | 1
4 | N20-976 | Kondicionieriaus išorinio agregato, kurio šaldymo galia iki 7 kW, montavimas iš bokštelio, tvirtinant prie konstrukcijų | vnt. | 1
0
| 5 | Langų montavimas
1 | N2P-0103 | Aliuminio arba plastiko langų blokų su slankiojančiom sąvaromis montavimas mūrinėse sienose , kai langų blokų plotas daugiau 3 m2 | m2 | 4.5
2 | N46-134 | Mūrinių sienų išardymas be plytų atrinkimo | m3 | 0.6
3 | N8P-0211 | Lengvųjų sąramų montavimas, atremiant sijų galus laisvai , kai sąramos gelžbetoninės daugiau 2 m ilgio | vnt. | 1
4 | N46-182 | Langų angų užpildymo išardymas, kai langai be palangių | 100m2 | 0.05
0
| 6 | Atsarginio įėjimo remontas
1 | F10-4-6 | Plastikinės lauko durys (m2 bloko) | m2 | 2.2
2 | N9P-0109 | Metalinių laiptų su aptvėrimais montavimas | t | 0.2
3 | H73T-4 | Išardyti mūrines konstrukcijas | m3 | 0.4
4 | N15-81 | Angokraščių aptaisymas sauso tinko lakštais, paruošiant dažymui | 100m2 | 0.03
5 | R62P-3501 | Langų ir durų išorės angokraščių šiltinimas , kai putų polistireno sluoksnio storis 30 mm | 100m2 | 0.03
6 | F15-5-1 | Paruoštų paviršių dažymas fasadiniais dažais, dirbant nuo pagrindo | 100m2 | 0.03
0
Sudarė :
/Pavardė/