## Sheet1
D A R B Ų K I E K I Ų S Ą R A Š A S
Statinių grupė 2024-05-04 Kolumbariumo su dalies kapinių teritorijos išplanavimu, Ramybės g. 21A, Kalvarijoje statybos projektas
Statinys 1 Kolumbariumo su dalies kapinių teritorijos išplanavimu, Ramybės g. 21A, Kalvarijoje statybos projektas
Žiniaraštis 1 Kolumbariumo su dalies kapinių teritorijos išplanavimu, Ramybės g. 21A, Kalvarijoje statybos projektas
2026-02-10
Sąm. | Darbo | Darbų ir išlaidų | Mato | Kiekis
eil. | kodas | aprašymai | vnt
| 1 | Takų ir atraminės sienelės įrengimas
1 |  | Augalinio sluoksnio nuėmimas, perstumiant gruntą (atstumas 100 m , gruntas II grupės) K1=1.15, K2=1.15 | t. m3 | 0.556
2 |  | Apsauginių šalčiui atsparių kelio pagrindo sluoksnių įrengimas, naudojant savaeigius plentvolius, kai pagrindas smėlio, autogreiderio galia 79 kW (108 AG) | 100m3 | 3.955
3 |  | Kelio pagrindo įrengimas iš žvyro mišinio (storis 20 cm , viensluoksnis) | 100m2 | 11.3
4 |  | 3,0 cm storio pasluoksnio iš smėlio- cemento mišinio įrengimas | 100m2 | 11.3
5 |  | Grindinio įrengimas iš betono trinkelių rankiniu būdu, užpilant siūles cemento skiediniu | 100m2 | 11.3
6 |  | II grupės grunto kasimas rankiniu būdu nesutvirtintose tranšėjose (iškasose) , kai kasimo gylis daugiau 1,0m iki 2,0m | 100m3 | 0.3456
7 |  | Iki 600 mm skersmens gręžinių pamatams gręžimas II grupės grunte | vnt. | 44
8 |  | Gręžtinių pamatų betonavimas | m3 | 1.66
9 |  | Armatūros karkasai | t | 0.323
10 |  | Inventorinių metalo-faneros klojinių įrengimas monolitinėms sienoms bei pertvaroms , įrengiant iš abiejų pusių be montavimo aikštelių | 100m2 | 0.78
11 |  | Monolitinių gelžbetoninių sienų ir pertvarų armavimas karkasais , kai karkaso masė iki 20 kg | t | 0.455
12 |  | Monolitinių gelžbetoninių sienų ir pertvarų betonavimas, kai sienos aukštis iki 3,5m , sienos storis daugiau 150mm iki 200mm, naudojant kraną | m3 | 7.8
13 |  | Pagrindo įrengimas (smėlio-žvyro mišinys, sluoksnio storis 13 cm) | 100m2 | 1.7
14 |  | Betono bordiūrų įrengimas ant betono pagrindo, kai bordiūrai 150x300x1000 mm | 100m | 5.69
15 |  | Gatvės bordiūras GB 100x15x30 cm | vnt | 569
16 |  | Apsauginių šalčiui atsparių kelio pagrindo sluoksnių įrengimas, naudojant savaeigius plentvolius, kai pagrindas smėlio, autogreiderio galia 79 kW (108 AG) | 100m3 | 0.2156
17 |  | Kelio pagrindo įrengimas iš smėlio - žvyro mišinio (storis 20 cm , viensluoksnis) | 100m2 | 0.616
18 |  | 3,0 cm storio pasluoksnio iš smėlio- cemento mišinio įrengimas | 100m2 | 0.616
19 |  | 300x200 mm betono plytelių šaligatvių įrengimas, užtaisant siūles cemento skiediniu | 100m2 | 0.616
20 |  | Betoninis lietaus nuvedimo latakas (300x200x8) | vnt | 308
0
| 2 | Ženklinimas, inventorius
1 |  | Tranšėjų kasimas rankiniu būdu 1-2 kabeliams I-II grupės grunte iki 1m gylio | km | 0.337
2 |  | Tranšėjų užpylimas rankiniu būdu 1-2 kabeliams I-II grupės grunte | km | 0.337
3 |  | Polietileninių 110 mm skersmens vamzdžių paklojimas | 100m | 3.37
4 |  | Gofruoti vamzdžiai kabelių apsaugai 110/95 (dviguba sienelė) | m | 337
5 |  | Kabelių įtraukimas į paklotus vamzdžius tranšėjose , kai 1 m kabelio masė iki 1 kg | 100m | 3.37
6 |  | Galios kabeliai KH05VV-U 3x2.5 | m | 337
7 |  | Pavienių atraminių konstrukcijų (šviestuvų su atrama) montavimas prie grindų, tvirtinant medsraigčiais , kai atraminių konstrukcijų masė iki 10 kg | 100vnt | 0.3
8 |  | LED šviestuvas parkų apšvietimui (10 W, 4000 K, h-1 m) | vnt | 30
9 |  | Cinkuotų apšvietimo stulpų montavimas gelžbetoniniuose pamatuose, kasant duobes rankiniu būdu , kai apšvietimo stulpų aukštis iki 6,5m | vnt. | 2
10 |  | Prožektorių su 500 W galios lempomis montavimas, tvirtinant prie kronšteinų ant atramų | 100vnt | 0.02
11 |  | Lauko videokameros (belaidės) su siųstuvu ir maitinimo šaltiniu montavimas, tvirtinant ant atramų, dirbant iš bokštelio | vnt. | 2
12 |  | Video kamera su integruotu 3G modemu |  | 2
13 |  | Sodinimo vietų gyvatvorėms paruošimas rank. būdu II gr. neliestame grunte | 10m3 | 0.675
14 |  | Medžių ir krūmų su žemės gumulu 0,3x0,3m sodinimas | 10 vnt. | 7
15 |  | Suolų įrengimas | vnt | 10
16 |  | Kelio ženklų su metalinėmis atramomis įrengimas, gręžiant duobes ir betonuojant pamatus ( stiebų skaičius atramoje 2 vnt)/ informacinio stendo montavimas | vnt. | 1
17 |  | Informacinis stendas (demonstracinis plotas 140 x 100 cm) | vnt | 1
18 |  | Vartų įrengimas, pastatant metalinius stulpus | vnt | 1
19 |  | Metaliniai atveriami vartai (1500x4000 ) | vnt | 1
0
| 3 | Kolumbariumai (14 vnt.)
1 |  | II grupės grunto kasimas rankiniu būdu nesutvirtintose tranšėjose (iškasose) , kai kasimo gylis daugiau 1,0m iki 2,0m | 100m3 | 0.15
2 |  | Gelžb. juostiniai pamatai iki 300mm pločio, įrengiant klojinius iš skydų | m3 | 12
3 |  | Inventorinių lengvų metalo-faneros skydų klojinių įrengimas monolitinėms sienoms bei pertvaroms iki 2,7m aukščio | 100m2 | 4.2
4 |  | Monolitinių gelžbetoninių sienų ir pertvarų armavimas karkasais , kai karkaso masė iki 20 kg | t | 1.53
5 |  | Mažų apimčių sudėtingų konstrukcijų betonavimas | m3 | 12.3
6 |  | Sienų paviršių aptaisymas marmuro plokštėmis, klijuojant , kai plokštės plotas iki 0,1 m2 | m2 | 120
7 |  | Kapinių vietų nužymėjimas | 100m2 | 36
0
| 4 | Ženklinimas, inventorius
1 |  | Siuoliukas betoninis (2,0x0,5x0,5) | vnt | 10
2 |  | Šiukšledėže (0,46x0,46x0,50) | vnt | 6