## Lapas1
Pasiūlymo 1 priedėlis
Pasiūlymas plataus vartojimo prekėms
Eil. Nr. | Prekių grupė | Lyginamojo prekių krepšelio sąrašas | Reikalaujami prekės techniniai ir aplinkosauginiai parametrai | Siūlomos prekės modelis, gamintojas, techniniai parametrai*,** | Mato vnt. | Preliminarus kiekis | Prekės mato vnt. įkainis, Eur be PVM | Kaina už preliminarų kiekį
1 | 2 | 3 | 4 | 5 | 6 | 7 | 8 | 9
1 | Statybinės medžiagos | Orientuotų skiedrų plokštė (OSB) | Dydis - 10 x 1250 x 2500 mm, su išdroža ir dygiu iš visų pusių. Aplinkosauginis reikalavimas: plokštėse, kuriose yra formaldehido rišamųjų medžiagų, formaldehido emisija į atmosferą E1 klasės plokštėms turi būti ne didesnė kaip 0,124 mg/m3 oro pagal bandymo metodą LST EN 13986 „Medienos skydai, naudojami statybinėms konstrukcijoms. Charakteristikos, atitikties įvertinimas ir ženklinimas“ (arba lygiavertį standartą) arba formaldehido koncentracija turi būti ne didesnė kaip 0,1 ppm pagal bandymo metodą LST EN 717-1 „Medienos skydai. Formaldehido išsiskyrimo nustatymas. 1 dalis. Formaldehido išsiskyrimo nustatymas kameros metodu“ (arba lygiavertį standartą) arba plokštės turi būti gaminamos naudojant klijus, kurių sudėtyje nėra formaldehido (žymimos E0 arba formaldehyde-free). | Pateikiami pirkimo objekto techniniai duomenys, nurodoma, kuriai klasei pagal formaldehido emisiją priskiriamos plokštės ir pateikiami atitiktį įrodantys dokumentai. | vnt. | 30
2 |  | Akmens vata | Šilumos laidumo koeficientas - ne mažiau nei 0,035 W/mk, storis – ne mažiau nei 50 mm; dydis - ne mažiau nei 1200 x 600 mm; |  | m3 | 20
3 |  | Medinis tašas | 5x5x3000 mm, spygliuočio medienos, džiovintas, neobliuotas. |  | vnt. | 10
4 | Apdailos medžiagos | Gruntas | Giliai įsiskverbiantis gruntas skirtas gruntuoti pagrindą (sienas, grindis, lubas) pastatų viduje mineraliniams paviršiams, pakuotė 20-25 l, plastikinis užsukamas bakelis |  | ltr. | 20
5 |  | Dažai | Vandens pagrindo paruošti naudoti vidaus dažai, skirti luboms ir sienoms, tinkami naudoti naujiems bei anksčiau dažytiems betoniniams, tinkuotiems, glaistytiems, gipso-kartono plokštėms , baltos spalvos, pusiau matiniai, plaunami, metalinėje arba plastikinėje 0,9-1 ltr. talpos skardinėje/kibirėlyje. Aplinkosauginis reikalavimas: atitinka nustatytus I tipo ekologinio ženklo reikalavimus pagal standartą LST EN ISO 14024 „Aplinkosauginiai ženklai ir aplinkosauginės deklaracijos. I tipo aplinkosauginis ženklinimas. Principai ir procedūros“ ir yra paženklintas I tipo ekologiniu ženklu arba kitu tiekėjo pateiktu lygiaverčiu įrodymu (pvz., EU Ecolabel, Nordic Swan, Blue Angel, El Distintiu, Milieukeur, Österreichisches Umweltzeichen, NF Environnement, The Hungarian Eco-label, Polish Eco Mark-Znak EKO arba kitu I tipo ekologiniu ženklu). | Pateikiami pirkimo objekto techniniai duomenys, nurodoma, kokiu ekologiniu ženklu žymimas pirkimo objektas ir pateikiami atitiktį įrodantys dokumentai. | ltr. | 10
6 |  | Glaistas | Smulkiagrūdis universalus paruoštas naudojimui statybinis glaistas, skirtas betono, gipso kartono plokščių, tinkuotų bei kitų mineralinių paviršių išlyginimui prieš dažymą vandens pagrindo dažais bei tapetavimui. Maksimali išeiga ne daugiau 2 kg/ m2, pakuotė 20±5 kg plastikiniuose uždaromuose kibiruose |  | kg | 40
7 | Tvirtinimo elementai | Medsraigtis | Skersmuo 5 mm, ilgis 90 mm, galvutė - įleidžiama, antgalio sukimo tipas – Torx tipo; padengimas – cinkas. Supakuota po 100 vnt. – plastikinėje pakuotėje arba dėžutėje. |  | pak. | 20
8 |  | Vinys | Skersmuo 4 mm, ilgis 120 mm; Padengimas – cinkas; Supakuota po 0,9 - 1 kg plastikinėje pakuotėje arba dėžutėje. |  | kg | 5
9 | Santechnikos ir šildymo prekės | Santechninė žarnelė | Lanksti, abu galai vidiniu ½ sriegiu, ilgis 40 cm |  | vnt. | 1
10 |  | Radiatorius | Plieninis, dvigubas su konvekciniu paviršiumi ir grotelėmis, dydis 100x50x10 cm, galia – ne mažiaus nei 1900 W, vandens pajungimas iš apačios, baltos spalvos |  | vnt. | 1
11 | Apšvietimas ir elektros instaliacija | Elektros kabelis | Laidininko medžiaga – varis; Gyslų kiekis 3 vnt, gyslos skersmuo 1,5 mm2. Apvalkalas ir izoliacinis sluoksnis – polivinilchloridas (PVC). Vardinė įtampa 300/500 V, pakuotė – 5 m |  | m | 1
12 |  | LED elektros lemputė | Cokolis E27, galia – ne mažiau 4 W, šviesos spalvos temperatūra 2000 - 4000 K, šviesos srautas ne mažiau nei 800 Lm Aplinkosauginis reikalavimas: turi atitikti Lietuvos Respublikos energetikos ministro 2015 m. birželio 18 d. įsakymu Nr. 1–154 „Dėl prekių, išskyrus kelių transporto priemones, kurioms viešųjų pirkimų ir perkančiųjų subjektų atliekamų pirkimų metu taikomi energijos vartojimo efektyvumo reikalavimai, sąrašo patvirtinimo“ (aktualią redakciją) nustatytus energijos vartojimo efektyvumo reikalavimus - turi atitikti A energijos klasę. | Pateikiami pirkimo objekto techniniai duomenys, nurodoma, energijos pirkimo objekto efektyvumo klasė ir pateikiami atitiktį įrodantys dokumentai. | vnt. | 1
13 | Įrankiai | Reguliuojamas veržliaraktis | Žingsnis 1 – 25 mm, ilgis 140 – 160 mm. Pagamintas iš metalo, su gumuota rankena. |  | vnt. | 1
14 | Namų apyvokos ir buities prekės | Vandens ąsotis | Stiklinis ąsotis, su dangčiu, su rankena, skaidrus, tinka sąlyčiui su maistu, galima plauti indaplovėje, talpa 1,5-2 l |  | vnt. | 1
15 | Ūkio prekės | Kastuvas | Darbinės dalis: forma – smaili, ilgis 300 mm ± 50 mm, plotis 250 mm ± 50 mm. Kotas – metalinis arba, medinis, arba anglies pluošto. Bendras svoris ne daugiau 2 kg. |  | vnt. | 1
16 | Smulki buitinė technika | Elektrinis virdulys | Talpa – 1,5 - 2 l, galia – 1800 – 2200 W. Automatinis išsijungimas užvirus vandeniui, apsauga nuo perkaitimo, korpuso medžiaga – metalas arba nerūdijantis plienas, maitinimo padas apvalus. |  | vnt. | 1
17 | Automobilių eksploatacinės prekės | Avarinio sustojimo ženklas | Pastatomas varinio sustojimo ženklas, raudonos spalvos, trikampės formos, dydis - ne daugiau nei 500x500x500 mm |  | vnt. | 1
18 | Baldų ir durų, langų furnitūra | Baldinis ratukas | Ilgis - 50 mm, skersmuo - 50 mm, plastikinis gumuotas, su sriegiu M10, maksimali apkrova – ne mažiau 50 kg |  | vnt. | 1
Prekių kaina Eur be PVM | [7 empty] | 0
21 proc. PVM | [7 empty] | 0
Prekių kaina Eur su PVM | [7 empty] | 0
Prekėms taikomas nuolaidos dydis proc.
Bendra pasiūlymo kaina (įvertinus tiekėjo siūlomą nuolaidą) Eur su PVM | [7 empty] | 0
Bendra pasiūlymo kaina (įvertinus tiekėjo siūlomą nuolaidą) Eur su PVM žodžiais:
* - turi būti pateikti tie konkretūs siūlomo pirkimo objekto parametrai, kurie nurodyti į 4 -oje lentelės skiltyje „Reikalaujami prekės techniniai parametrai“ ir pateikta, atitiktį šiems parametrams patvirtinanti pirkimo objekto gamintojo techninė dokumentacija. Taip pat kartu gali būti pateikti ir kiti, papildomi pirkimo objekto duomenys.
**- turi būti pateikti tie konkretūs siūlomo pirkimo objekto aplinkosauginius reikalavimus pagrindžiantys parametrai, kurie nurodyti į 5 -oje lentelės skiltyje „Siūlomos prekės modelis, gamintojas, techniniai parametrai“ ir pateikta, atitiktį šiems parametrams patvirtinanti pirkimo objekto gamintojo techninė dokumentacija.