## Sheet1
Sinchronizuotas šviesos muzikos fontanas ,,Trys paukščiai"- muzikos (akustinės sistemos) tech. charakteristikos (įranga)
Muzikos akustinė sistema
1 | 1.1 | Fontano akustinė sistema: 4 kolonėlės pikinis galingumas 300W, 8Ω skirtos lauko sąlygoms (IP65). Stereo stiprintuvas techninėje patalpoje). Kolonėlių tvirtinimo elementai (tvirtinimui prie apšvietimo atramos).
| 1.2 | Muzikinio sinchronizuoto fontano vandens, šviesos ir muzikos šou (20 min trukmės) programa
Papildoma informacija
2 | 2.1 | Fontano „Trys paukščiai“ valdiklyje telpa iki ~150 muzikinių kurinių ~ 4 min ilgio. Fontanas viso valdo 6 siurblius, 87 vožtuvus ir 90 LED RGBW žibintus.
| 6 | Muzikos akustinė sistema
38 | 38 | Fontano akustinė sistema. 4 kolonėlės pikinis galingumas 300W, 8Ω skirtos lauko sąlygoms (IP65). Stereo stiprintuvas (montuojamas techninėje patalpoje). Kolonėlių tvirtinimo elemntai (tvirtinimui prie apšvietimo atramos) | vnt. | 1 | 27366.6 | 27366.6
39 | 39 | Muzikinio sinchronizuoto fontano vandens, šviesos ,muzikos ir šou 3 min trukmės programos parengimas | vnt. | 15 | 500 | 7500
|  | Skyriuje 6 |  |  |  | 34866.6
| 7 | Papildomi darbai ir medžiagos
40 | 40 | Muzikinio sinchronizuoto fontano vandens, šviesos ir muzikos šou 20 min trukmės programos parengimas | vnt. | 1 | 1725 | 1725
41 | 41 | Drenažinis siurblys 0.75 kW su plūde | vnt. | 1 | 478 | 478
42 | 42 | Oro sausintuvas techninės patalpos drėgmės šalinimui | vnt. | 1 | 1820 | 1820
43 | 43 | Personalo apmokymas naudotis fontano įranga | vnt. | 1 | 1083.24 | 1083.24
44 | 44 | Fontano technologiniai darbo brėžinių parengimas | vnt. | 1 | 3468 | 3468
45 | 45 | Cheminių medžiagų komplektas pirmam fontano paleidimui. (skystas chloras 35 kg, pH minus 35 kg, flokuliantas 20 kg) | vnt. | 1 | 137.28 | 137.28
46 | 46 | Fontano balansinė talpykla 4 m3. Liukas DN600. Išimamas grubaus valymo filtro krepšys. Atvamzdžiai grįžtančio vandens ir pasiurbimo pajungimui. Vandens lygio daviklių tvirtinimo elemntas. | vnt. | 1 | 6900 | 6900
47 | 47 | Montavimo darbai | kompl. | 1 | 49354 | 49354
|  | Skyriuje 7 |  |  |  | 64965.52
|  | Žiniaraštyje 14 |  |  |  | #REF!
|  | Pridėtinės vertės mokestis 21.00% |  |  |  | #REF!
|  | Iš viso žiniaraštyje 14 |  |  |  | #REF!