## Sheet1
ĮRENGINIŲ POREIKIO ŽINIARAŠTIS
Sudaryta pagal 2024.04 kainas
Statinių grupė INA240209 Gydymo paskirties pastato, Revuonos g. 4, Prienai, rekonstravimo projektas
Statinys 3 Gydymo paskirties pastato rekonstravimo projektas. II etapas. Dviejų aukštų ir rūsio modernizavimas
Žiniaraštis 5 Vėdinimas
2024.09.25 |  |  | Suma žiniaraščiui 17486.92 EUR
Eil. | Kodas | Įrenginių pavadinimas | Mato | Kiekis | Kaina | Vertė
Nr. |  | Techniniai ir kiti duomenys | vnt |  | EUR | EUR
1 OTŠR-1 sistema
2 | OTŠR1 | Oro tiekimo/šalinimo kamera +4063/-4063 m3/h; rotacinis rekuperatorius; elektrinis šildytuvas 5,5kW | kompl. | 1
Skyriuje 1
žiniaraštyje 5
|  | Pridėtinės vertės mokestis 21.00% |  | 0
|  | Iš viso žiniaraštyje 5 |  | 0
Skaičiavo: PDV Jelena Michniova. At. Nr. 38256
ĮRENGINIŲ POREIKIO ŽINIARAŠTIS
Sudaryta pagal 2024.04 kainas
Statinių grupė INA240209 Gydymo paskirties pastato, Revuonos g. 4, Prienai, rekonstravimo projektas
Statinys 2 Gydymo paskirties pastato rekonstravimo projektas. II etapas. Dviejų aukštų ir rūsio modernizavimas
Žiniaraštis 6 Vėsinimas
2024.09.25 |  |  | Suma žiniaraščiui 63969.07 EUR
Eil. | Kodas | Įrenginių pavadinimas | Mato | Kiekis | Kaina | Vertė
Nr. |  | Techniniai ir kiti duomenys | vnt |  | EUR | EUR
1 OK-1 sistema
2 | OK-1 | Išorinis kondicionierius, Qšaldymo/šildymo=34,022/10,423 kW, freonas R-410A. Darbinis diapazonas pagal lauko oro temperatūrą šaldyme nuo +43°C iki -10°C | kompl. | 1
4 | VSB1.8 | Vidinis sieninis kondicionierius, Qšaldymo/šildymo=1,8/0,67 kW, freonas R-410. Darbinis diapozonas pagal lauko oro temperatūrą šaldyme nuo +43°C iki -10°C , šildyme nuo +24°C iki -15°C. Komplekte valdymo pultas | kompl. | 37
Skyriuje 1
žiniaraštyje 6
|  | Pridėtinės vertės mokestis 21.00% |  | 0
|  | Iš viso žiniaraštyje 6 |  | 0
Skaičiavo: PDV Jelena Michniova. At. Nr. 38256
ĮRENGINIŲ POREIKIO ŽINIARAŠTIS
Sudaryta pagal 2024.04 kainas
Statinių grupė INA240209 Gydymo paskirties pastato, Revuonos g. 4, Prienai, rekonstravimo projektas
Statinys 2 Gydymo paskirties pastato rekonstravimo projektas. II etapas. Dviejų aukštų ir rūsio modernizavimas
Žiniaraštis 10 Apsauginė signalizacija
2024.09.25 |  |  | Suma žiniaraščiui 7905.74 EUR
Eil. | Kodas | Įrenginių pavadinimas | Mato | Kiekis | Kaina | Vertė
Nr. |  | Techniniai ir kiti duomenys | vnt |  | EUR | EUR
2 Vaizdo stebėjimo sistema
2 | VĮĮ16 | Vaizdo įrašymo įrenginys 16 kanalų | kompl. | 1
3 | 8TB | 8TB kietasis diskas | kompl. | 1
5 | LVK | Lauko vaizdo įrašymo kamera IP65 | vnt | 14
6 | KM | Kompiuteris su monitoriumi | vnt | 1
7 | VSPĮ | Vaizdo stebėjimo sistemos programinė įranga | vnt | 1
Skyriuje 2
žiniaraštyje 10
|  | Pridėtinės vertės mokestis 21.00% |  | 0
|  | Iš viso žiniaraštyje 10 |  | 0
Skaičiavo: PDV Jelena Michniova. At. Nr. 38256
ĮRENGINIŲ POREIKIO ŽINIARAŠTIS
Sudaryta pagal 2024.04 kainas
Statinių grupė INA240209 Gydymo paskirties pastato, Revuonos g. 4, Prienai, rekonstravimo projektas
Statinys 2 Gydymo paskirties pastato rekonstravimo projektas. II etapas. Dviejų aukštų ir rūsio modernizavimas
Žiniaraštis 12 Procesų valdymas ir automatizacija
2024.09.25 |  |  | Suma žiniaraščiui 2266.33 EUR
Eil. | Kodas | Įrenginių pavadinimas | Mato | Kiekis | Kaina | Vertė
Nr. |  | Techniniai ir kiti duomenys | vnt |  | EUR | EUR
1 BMS sistema
5 | KOMP | Pastato valdymo sistemos atvaizdavimo kompiuteris | vnt | 1
Skyriuje 1
2 Valdymo automatizacijos skydai
2 | VAS-BMS | Automatikos skydas VAS-BMS | kompl. | 1
Skyriuje 2
žiniaraštyje 12
|  | Pridėtinės vertės mokestis 21.00% |  | 0
|  | Iš viso žiniaraštyje 12 |  | 0
Skaičiavo: PDV Jelena Michniova. At. Nr. 38256